## CATALOGO
| GOBIERNO DEL ESTADO DE JALISCO | NÚMERO DE PROCEDIMIENTO:
SECRETARÍA DE INFRAESTRUCTURA Y OBRA PÚBLICA
| DIRECCIÓN GENERAL DE LICITACIÓN Y CONTRATACIÓN | SIOP-E-PAV-OB-LP-0142-2026
| DESCRIPCIÓN GENERAL DE LOS TRABAJOS: | FECHA DE INICIO AUTORIZADA:
| Construcción de vialidad de interconexión Nodo El Cuervo - Fracc. Chulavista, lado sur, del km. 0+150 al km. 0+300, municipio de Tlajomulco de Zúñiga, Jalisco. | FECHA DE TERMINACIÓN AUTORIZADA:
PLAZO DE EJECUCIÓN:
FECHA:
| RAZÓN SOCIAL DEL CONTRATISTA: | NOMBRE Y FIRMA DEL REPRESENTANTE LEGAL |  |  |  | DOCUMENTO
|  | 0 |  |  |  | E2
CATÁLOGO DE CONCEPTOS
CLAVE | DESCRIPCIÓN | UNIDAD | CANTIDAD | PRECIO UNITARIO ($) PROPUESTO | PRECIO UNITARIO ($) PROPUESTO CON LETRA | IMPORTE ($) M. N.
A | Construcción de vialidad de interconexión Nodo El Cuervo - Fracc. Chulavista, lado sur, del km. 0+150 al km. 0+300, municipio de Tlajomulco de Zúñiga, Jalisco. |  |  |  |  | 0
A1 | DEMOLICIONES Y DESMONTAJES |  |  |  |  | 0
SIOP-001 | DESMONTAJE DE LETRERO PARA SU POSTERIOR REUBICACION A 0 A 50 METROS DE SU POSICION ORIGINAL, SEÑAL INFORMATIVA DE 230 X 80 CM, ACABADO REFLEJANTE COLOR VERDE 550 COEFICIENTE DE REFLEXIÓN 22, COLOR BLANCO COEFICIENTE DE REFLEXIÓN 215, COLOR NEGRO, MONTADA SOBRE PTR CUADRADO DE 2" X 2" X 2.5 M. Y LO SEÑALADO EN LA NORMA SCT(N·CTR·CAR·1·02·013/00, I.5, J.1 Y J.2) | PZA | 1 |  | #NAME? | 0
SIOP-002 | DESMONTAJE DE LETRERO PARA SU POSTERIOR REUBICACION A 0 A 50 METROS DE SU POSICION ORIGINAL, SEÑAL INFORMATIVA DE 305 X 122 CM, ACABADO REFLEJANTE COLOR VERDE 550 COEFICIENTE DE REFLEXIÓN 22, COLOR BLANCO COEFICIENTE DE REFLEXIÓN 215, COLOR NEGRO, MONTADA SOBRE PTR CUADRADO DE 6" X 6" X 5.5 M. Y LO SEÑALADO EN LA NORMA SCT(N·CTR·CAR·1·02·013/00, I.5, J.1 Y J.2) | PZA | 1 |  | #NAME? | 0
SIOP-003 | DESMONTAJE DE LETRERO PARA SU POSTERIOR REUBICACION A 0 A 50 METROS DE SU POSICION ORIGINAL, SEÑAL INFORMATIVA DE 488 X 76 CM, ACABADO REFLEJANTE COLOR VERDE 550 COEFICIENTE DE REFLEXIÓN 22, COLOR BLANCO COEFICIENTE DE REFLEXIÓN 215, COLOR NEGRO, MONTADAS SOBRE PTR CUADRADO DE 6" X 6" X 5.5 M. Y LO SEÑALADO EN LA NORMA SCT(N·CTR·CAR·1·02·013/00, I.5, J.1 Y J.2) | PZA | 1 |  | #NAME? | 0
SIOP-004 | DESMONTAJE DE LETRERO PARA SU POSTERIOR REUBICACION A 0 A 50 METROS DE SU POSICION ORIGINAL, SEÑAL RESTRICTIVA VELOCIDAD MAXIMA 40K/MH DE 71 X 71 CM, ACABADO REFLEJANTE COLOR BLANCO COEFICIENTE DE REFLEXIÓN 215, COLOR ROJO 700 COEFICIENTE DE REFLEXIÓN 43 Y COLOR NEGRO, MONTADA SOBRE PTR CUADRADO DE 2" X 2" X 3 M. Y LO SEÑALADO EN LA NORMA SCT(N·CTR·CAR·1·02·013/00, I.5, J.1 Y J.2) | PZA | 1 |  | #NAME? | 0
SIOP-005 | DESMONTAJE DE LETRERO PARA SU POSTERIOR REUBICACION A 0 A 50 METROS DE SU POSICION ORIGINAL, SEÑAL PREVENTIVA CRUCE DE PEATONES DE 71 X 71 CM, ACABADO REFLEJANTE COLOR AMARILLO 570 COEFICIENTE DE REFLEXIÓN 162 Y COLOR NEGRO, MONTADA SOBRE PTR CUADRADO DE 2" X 2" X 3 M. Y LO SEÑALADO EN LA NORMA SCT(N·CTR·CAR·1·02·013/00, I.5, J.1 Y J.2) | PZA | 1 |  | #NAME? | 0
A2 | DRENAJE |  | 0 |  |  | 0
A2.1 | PLUVIAL |  | 0 |  |  | 0
A2.1.1 | ALCANTARILLAS |  | 0 |  |  | 0
SIOP-006 | TRAZO Y NIVELACION PARA LINEAS DE DRENAJE, AGUA POTABLE, ALUMBRADO O TELECOMUNICACIONES, CON APARATOS DE TOPOGRAFIA EN TERRENO SENSIBLEMENTE PLANO. UN TRAZO SOLAMENTE, INCLUYE: MANO DE OBRA, HERRAMIENTA, EQUIPO Y TODO LO NECESARIO PARA SU CORRECTA EJECUCIÓN. P.U.O.T. | M | 19.06 |  | #NAME? | 0
SIOP-007 | EXCAVACIÓN POR MEDIOS MECÁNICOS EN MATERIAL TIPO II, ZONA "A", HASTA 2.00 M. DE PROFUNDIDAD, INCLUYE: RETIRO DEL MATERIAL A BANCO DE OBRA INDICADO POR SUPERVISIÓN, MANO DE OBRA, EQUIPO Y HERRAMIENTA. | M3 | 171.06 |  | #NAME? | 0
SIOP-008 | EXCAVACIÓN POR MEDIOS MECÁNICOS EN MATERIAL TIPO III, DE 0.00 A -2.00 M, INCLUYE: ACARREO DEL MATERIAL A BANCO DE OBRA PARA SU POSTERIOR RETIRO, MANO DE OBRA, EQUIPO Y HERRAMIENTA. | M3 | 34.25 |  | #NAME? | 0
SIOP-009 | RELLENO ACOSTILLADO EN CEPAS O MESETAS CON MATERIAL DE BANCO, COMPACTADO MANUALMENTE EN CAPAS NO MAYORES DE 20 CM. INCLUYE: INCORPORACION DE AGUA NECESARIA, MANO DE OBRA, HERRAMIENTAS Y ACARREOS. | M3 | 205.32 |  | #NAME? | 0
SIOP-010 | ALCANTARILLAS DE LAMINA CORRUGADA DE ACERO, CONSTRUCCIÓN DE ALCANTARILLA ANIDABLE DE 1.50 DE DIÁMETRO CALIBRE 12 DONDE INDIQUE EL PROYECTO Y A SATISFACCIÓN DE LA SECRETARÍA, CONSIDERANDO, EL VALOR POR LA ADQUISICION DE LOS MATERIALES, PLANTILLA DE APOYO, CARGA Y DESCARGA DE LOS MATERIALES AL SITIO DE COLOCACION, COLOCACION Y ENSAMBLADOS, EL TIEMPO DE LOS VEHICULOS Y EQUIPOS EMPLEADOS EN LA INSTALACION. P.U.O.T. (INCISO J. DE LA NORMA N-CTR-CAR-1-03-001) | M | 19.06 |  | #NAME? | 0
SIOP-011 | CIMBRA ACABADO COMÚN EN DALAS Y CASTILLOS A BASE DE MADERA DE PINO DE 3A., INCLUYE: MATERIALES, ACARREOS, CORTES, HABILITADO, CIMBRADO, DESCIMBRA, MANO DE OBRA, EQUIPO Y HERRAMIENTA. | M2 | 30.48 |  | #NAME? | 0
SIOP-012 | SUMINISTRO, COLOCACIÓN Y HABILITADO DE ACERO DE REFUERZO DE Fy=4200, INCLUYE: MATERIALES, TRASLAPES, SILLETAS, HABILITADO, AMARRES, MANO DE OBRA, EQUIPO Y HERRAMIENTA. | KG | 2660.19 |  | #NAME? | 0
SIOP-013 | SUMINISTRO Y COLOCACIÓN DE CONCRETO HECHO EN OBRA DE F'C=150 KG/CM2 T.M.A. 3/4" R.N., INCLUYE: ACARREOS, COLADO, VIBRADO, MANO DE OBRA, EQUIPO Y HERRAMIENTA. | M3 | 3.85 |  | #NAME? | 0
SIOP-014 | SUMINISTRO Y COLOCACIÓN DE CONCRETO HECHO EN OBRA DE F'C=250 KG/CM2 T.M.A. 3/4" R.N., INCLUYE: ACARREOS, COLADO, VIBRADO, MANO DE OBRA, EQUIPO Y HERRAMIENTA. | M3 | 7.66 |  | #NAME? | 0
SIOP-015 | CARGA MECÁNICA Y ACARREO EN CAMION 1 ER. KILOMETRO, DE MATERIAL PRODUCTO DE EXCAVACIÓN Y/O DEMOLICIÓN, INCLUYE: MANO DE OBRA, EQUIPO Y HERRAMIENTA, MEDIDO EN SECCION DE PROYECTO.(NORMA S. C. T. N-CTR-CAR-1-01-013-00). | M3 | 205.05 |  | #NAME? | 0
SIOP-016 | ACARREO EN CAMION A KILÓMETROS SUBSECUENTES DE MATERIAL PRODUCTO DE EXCAVACIÓN Y/O DEMOLICIÓN, INCLUYE: MANO DE OBRA, EQUIPO Y HERRAMIENTA. (NORMA S. C. T. N-CTR-CAR-1-01-013-00) | M3/KM | 820.27 |  | #NAME? | 0
A2.1.2 | CUNETAS |  | 0 |  |  | 0
SIOP-017 | CUNETAS CON CONCRETO HIDRÁULICO DE F'C=150 KG/CM2 Y 0.14 M2 DE SECCIÓN TRANSVERSAL DE CUNETA CONSIDERANDO 10 CM. DE ESPESOR, CONSIDERANDO: EXCAVACIÓN Y CONFORMACIÓN DE LA CUNETA, MATERIALES, CIMBRA COLADO, DESCIMBRADO, VIBRADO, CURADO, LOS TIEMPOS DE LOS VEHÍCULOS EMPLEADOS EN LOS TRANSPORTES DURANTE LAS CARGAS Y LAS DESCARGAS DE LOS MATERIALES PRODUCTO DE LA CONSTRUCCIÓN DE LA CUNETA, P.U.O.T. (INCISO J. DE LA NORMA N-CTR-CAR-1-03-003) | M | 94.38 |  | #NAME? | 0
SIOP-018 | BORDILLOS DE CONCRETO HIDRAULICO (P.U.O.T.) DE F´C=150 KG/CM2, T.M.A. 3/4" DE FORMA TRAPEZOIDAL CON BASE DE 15 CM Y CORONA 8 CM Y UNA ALTURA DE 12 CM, CONSIDERANDO REFUERZO CON VARILLA DE ANCLAJE DE 5/8" LINEALMENTE Y ANCLAS @ 2.00 MTS DE 20 CM. EL CONCEPTO INCLUYE: CIMBRA, FABRICACIÓN EN OBRA DE CONCRETO HIDRAULICO, CARRETILLEO DEL CONCRETO AL SITIO DE UTILIZACIÓN, FORMACIÓN Y TERMINADO DE BORDILLO, CURADO, DESCIMBRADO, SUMINISTRO DE LOS MATERIALES, DESPERDICIOS, HERRAMIENTA, EQUIPO, MANO DE OBRA Y TODO LO NECESARIO PARA SU CORRECTA EJECUCIÓN (INCISO J DE LA NORMA N-CTR-CAR-1-03-007). | M | 56.64 |  | #NAME? | 0
A2.1.3 | LAVADEROS |  | 0 |  |  | 0
SIOP-019 | LAVADEROS DE CONCRETO HIDRÁULICO SIMPLE DE F´C=150 KG/CM2 (P.U.O.T.),SEGUN SU TIPO Y DONDE LO INDIQUE EL PROYECTO A 28 DÍAS DE EDAD, DE 10 CM DE ESPESOR PROMEDIO Y 1.20 M PROMEDIO DE DESARROLLO TRANSVERSAL INCLUYE: EXCAVACION, CONFORMACION, AFINE Y COMPACTACION DEL TERRENO PARA ASENTAR EL LAVADERO,SUMINISTRO DE LOS MATERIALES, CIMBRA,COLADO, DESCIMBRADO, VIBRADO, CURADO, LOS TIEMPOS DE LOS VEHICULOS EMPLEADOS EN LOS TRANSPORTES DURANTE LAS CARGAS, INSTALACION Y DESCARGAS DE LOS MATERIALES PRODUCTO DE LA CONSTRUCCION DEL LAVADERO, MANO DE OBRA, SEÑALAMIENTO Y TODO LO NECESARIO PARA SU CORRECTA EJECUCIÓN (INCISO I. DE LA NORMA N-CTR-CAR-1-03-007). | M | 18.9 |  | #NAME? | 0
A2.2 | SANITARIO |  | 0 |  |  | 0
A2.2.1 | LINEA PRINCIPAL SANITARIO |  | 0 |  |  | 0
SIOP-020 | TRAZO Y NIVELACION PARA LINEAS DE DRENAJE, AGUA POTABLE, ALUMBRADO O TELECOMUNICACIONES, CON APARATOS DE TOPOGRAFIA EN TERRENO SENSIBLEMENTE PLANO. UN TRAZO SOLAMENTE, INCLUYE: MANO DE OBRA, HERRAMIENTA, EQUIPO Y TODO LO NECESARIO PARA SU CORRECTA EJECUCIÓN. P.U.O.T. | M | 150 |  | #NAME? | 0
SIOP-021 | EXCAVACIÓN PARA LINEA PRINCIPAL POR MEDIOS MECÁNICOS EN MATERIAL TIPO II, DE 0.00 A -2.00 M DE PROFUNDIDAD, INCLUYE: RETIRO DEL MATERIAL A BANCO DE OBRA INDICADO POR SUPERVISIÓN, MANO DE OBRA, EQUIPO Y HERRAMIENTA. | M3 | 198.22 |  | #NAME? | 0
SIOP-022 | EXCAVACIÓN PARA LINEA PRINCIPAL POR MEDIOS MECÁNICOS EN MATERIAL TIPO III, DE 0.00 A -2.00 M DE PROFUNDIDAD, INCLUYE: RETIRO DEL MATERIAL A BANCO DE OBRA INDICADO POR SUPERVISIÓN, MANO DE OBRA, EQUIPO Y HERRAMIENTA. | M3 | 84.96 |  | #NAME? | 0
SIOP-023 | CAMA DE ARENA PARA APOYO DE TUBERIA, INCLUYE: MATERIALES, DESPERDICIOS, MANO DE OBRA, ACARREOS, HERRAMIENTA, MEDIDO COMPACTADO. N·CTR·CAR·N-CTR-CAR-1-01-007/11, I.1 Y J.1, P.U.O.T. | M3 | 14.17 |  | #NAME? | 0
SIOP-024 | SUMINISTRO E INSTALACIÓN DE TUBERÍA DE P.V.C. PARA ALCANTARILLADO DIÁMETRO DE 12" SERIE 20, INCLUYE: MATERIALES NECESARIOS, EQUIPO, MANO DE OBRA Y PRUEBA HIDROSTÁTICA. | M | 188.78 |  | #NAME? | 0
SIOP-025 | RELLENO ACOSTILLADO EN CEPAS CON MATERIAL DE BANCO (TEPETATE O SIMILAR), COMPACTADO MANUALMENTE EN CAPAS NO MAYORES DE 20 CM., INCLUYE: INCORPORACIÓN DE AGUA NECESARIA, MANO DE OBRA, HERRAMIENTAS, ACARREOS Y DESPERDICIOS. MEDIDO COMPACTO (A REBOTE DE PISON). N·CTR·CAR·N-CTR-CAR-1-01-007/11, I.1 Y J.1, P.U.O.T. | M3 | 69.14 |  | #NAME? | 0
SIOP-026 | RELLENO EN CEPAS, CON MATERIAL DEL LUGAR, COMPACTADO AL 90% CON COMPACTADOR DE IMPACTO, EN CAPAS NO MAYORESDE 20 CM., MEDIDO COMPACTO, INCLUYE: INCORPORACION DE AGUA NECESARIA, MANO DE OBRA, HERRAMIENTA Y ACARREOS. | M3 | 141.56 |  | #NAME? | 0
SIOP-027 | RELLENO EN CEPAS O MESETAS CON MATERIAL DE BANCO COMPACTADO AL 90% PROCTOR CON COMPACTADOR DE IMPACTO, EN CAPAS NO MAYORES DE 20 CM., INCLUYE: INCORPORACIÓN DE AGUA NECESARIA, MANO DE OBRA, EQUIPO Y HERRAMIENTA. | M3 | 141.56 |  | #NAME? | 0
SIOP-028 | CARGA MECÁNICA Y ACARREO EN CAMIÓN DE MATERIAL PRODUCTO DE EXCAVACIÓN A BANCO AUTORIZADO POR SEMADET, A UN KILOMETRO DE DISTANCIA, MEDIDO EN SECCIONES. INCLUYE EL COSTO DE LA REGALÍA POR LA RECEPCIÓN Y DISPOSICION FINAL DEL MATERIAL Y ABUNDAMIENTO ASI COMO LA NORMA S. C. T. N-CTR-CAR-1-01-013/00), P.U.O.T. | M3 | 141.56 |  | #NAME? | 0
SIOP-029 | ACARREO EN CAMIÓN DE MATERIAL PRODUCTO DE EXCAVACIONES, EN KILÓMETROS SUBSECUENTES VOLUMEN MEDIDO EN SECCIONES AL BANCO AUTORIZADO POR SEMADET Y LA NORMA S. C. T. N-CTR-CAR-1-01-013/00, P.U.O.T. | M3/KM | 3539.02 |  | #NAME? | 0
A2.2.2 | DESCARGAS DOMICILIARIAS |  | 0 |  |  | 0
SIOP-030 | EXCAVACIÓN PARA DESCARGAS DOMICILIARIAS POR MEDIOS MECÁNICOS EN MATERIAL TIPO II, DE 0.00 A -2.00 M DE PROFUNDIDAD, INCLUYE: RETIRO DEL MATERIAL A BANCO DE OBRA INDICADO POR SUPERVISIÓN, MANO DE OBRA, EQUIPO Y HERRAMIENTA. | M3 | 13.6 |  | #NAME? | 0
SIOP-031 | EXCAVACIÓN POR MEDIOS MECÁNICOS EN MATERIAL TIPO III, DE 0.00 A -2.00 M, INCLUYE: ACARREO DEL MATERIAL A BANCO DE OBRA PARA SU POSTERIOR RETIRO, MANO DE OBRA, EQUIPO Y HERRAMIENTA. | M3 | 13.6 |  | #NAME? | 0
SIOP-032 | SUMINISTRO E INSTALACIÓN DE TUBERÍA DE P.V.C. PARA ALCANTARILLADO DIÁMETRO DE 6" SERIE 20, INCLUYE: MATERIALES NECESARIOS, EQUIPO, MANO DE OBRA Y PRUEBA HIDROSTÁTICA. | M | 22.65 |  | #NAME? | 0
SIOP-033 | SUMINISTRO E INSTALACIÓN DE CODO PVC DE 45°X 6" SANITARIO, INCLUYE: MANO DE OBRA, EQUIPO Y HERRAMIENTA. | PZA | 4 |  | #NAME? | 0
SIOP-034 | SUMINISTRO E INSTALACIÓN DE SILLETA PVC DE 10"X 6" SANITARIO , INCLUYE: MANO DE OBRA, EQUIPO Y HERRAMIENTA. | PZA | 4 |  | #NAME? | 0
SIOP-035 | REGISTRO SANITARIO FORJADO DE 40 X 40 Y 76 CM DE PROFUNDIDAD, MEDIDAS INTERIORES, MUROS CON TABIQUE ROJO RECOCIDO 7X14X28 CM, COLOCADO A SOGA, JUNTEADO CON MORTERO CEMENTO ARENA 1:4, DALA DE CORONA DE 12X12 CM A BASE DE CONCRETO F´C=150KG/CM2 HECHO EN OBRA ARMADO CON ARMEX DE 12X12-4, MARCO Y CONTRAMARCO; DE ÁNGULO DE 1 1/2"X1 1/2"X 1/8" PARA CONTRAMARCO Y ÁNGULO DE 1 3/4" X 1 3/4" X 1/4" PARA MARCO, TAPA DE CONCRETO F'C=200 KG/CM2. T.M.A. 19 MM., ARMADO CON REFUERZO DE VARILLA DE 3/8"@15 CM EN AMBAS DIRECCIONES, LOSA DE PISO DE 8 CM DE CONCRETO F´C=150KG/CM2 HECHO EN OBRA Y APLANADO INTERIOR CON MORTERO CEMENTO ARENA 1:4, INCLUYE: CIMBRA, DESCIMBRA, MATERIALES, MANO DE OBRA, EQUIPO Y HERRAMIENTA. | PZA | 4 |  | #NAME? | 0
SIOP-036 | RELLENO EN CEPAS O MESETAS CON MATERIAL PRODUCTO DE LA EXCAVACION COMPACTADO AL 90% CON COMPACTADOR DE IMPACTO, EN CAPAS NO MAYORES DE 20 CM., INCLUYE: INCORPORACION DE AGUA NECESARIA, MANO DE OBRA, HERRAMIENTAS Y ACARREOS. | M3 | 13.6 |  | #NAME? | 0
SIOP-037 | RELLENO EN CEPAS O MESETAS CON MATERIAL DE BANCO COMPACTADO AL 90% PROCTOR CON COMPACTADOR DE IMPACTO, EN CAPAS NO MAYORES DE 20 CM., INCLUYE: INCORPORACIÓN DE AGUA NECESARIA, MANO DE OBRA, EQUIPO Y HERRAMIENTA. | M3 | 13.6 |  | #NAME? | 0
SIOP-038 | CARGA MECÁNICA Y ACARREO EN CAMION 1 ER. KILOMETRO, DE MATERIAL PRODUCTO DE EXCAVACIÓN Y/O DEMOLICIÓN, INCLUYE: MANO DE OBRA, EQUIPO Y HERRAMIENTA, MEDIDO EN SECCION DE PROYECTO.(NORMA S. C. T. N-CTR-CAR-1-01-013-00). | M3 | 13.6 |  | #NAME? | 0
SIOP-039 | ACARREO EN CAMIÓN DE MATERIAL PRODUCTO DE EXCAVACIONES, EN KILÓMETROS SUBSECUENTES VOLUMEN MEDIDO EN SECCIONES AL BANCO AUTORIZADO POR SEMADET Y LA NORMA S. C. T. N-CTR-CAR-1-01-013/00, P.U.O.T. | M3/KM | 339.79 |  | #NAME? | 0
A2.2.3 | POZO DE VISITA |  | 0 |  |  | 0
SIOP-040 | DEMOLICION DE POZO DE VISITA POR CUALQUIER MEDIO, DE 0.50M DE ALTURA, INCLUYE: RETIRO DE BROCAL Y/O TAPA DE FO.FO. TIPO PESADO, MANO DE OBRA, EQUIPO, HERRAMIENTA Y TODO LO NECESARIO PARA SU CORRECTA EJECUCION. | PZA | 1 |  | #NAME? | 0
SIOP-041 | REENIVELACIÓN DE POZO DE VISITA "COMÚN" A 20 CM, INCLUYE: DALA PERIMETRAL DE 15X30 CM. DE CONCRETO F'C=150 KG/CM2, HECHO EN OBRA., T.M.A. 19 MM., REFORZADA CON 4#3 Y E#2@20, MURO DE LADRILLO ROJO RECOCIDO ASENTADO CON MORTERO CEMENTO-ARENA 1:3 Y APLANADO PULIDO CON MORTERO CEMENTO-ARENA 1:3 CON IMPERMEABILIZANTE INTEGRAL (FESTERGRAL) A RAZÓN DE 2 KG. POR SACO DE CEMENTO Y ESCALONES DE VARILLA DE 5/8" CON DESARROLLO LIBRE DE 60 CM. | PZA | 1 |  | #NAME? | 0
SIOP-042 | EXCAVACIÓN PARA POZO DE VISITA POR MEDIOS MECÁNICOS EN MATERIAL TIPO II, DE 0.00 A -2.00 M DE PROFUNDIDAD, INCLUYE: RETIRO DEL MATERIAL A BANCO DE OBRA INDICADO POR SUPERVISIÓN, MANO DE OBRA, EQUIPO Y HERRAMIENTA. | M3 | 16.7 |  | #NAME? | 0
SIOP-043 | EXCAVACIÓN POR MEDIOS MECÁNICOS EN MATERIAL TIPO III, DE 0.00 A -2.00 M, INCLUYE: ACARREO DEL MATERIAL A BANCO DE OBRA PARA SU POSTERIOR RETIRO, MANO DE OBRA, EQUIPO Y HERRAMIENTA. | M3 | 16.7 |  | #NAME? | 0
SIOP-044 | PLANTILLA DE MAMPOSTERÍA DE PIEDRA BRAZA DE 0.30 M. DE ESPESOR ASENTADA CON MORTERO CEMENTO-ARENA 1:3, INCLUYE: MANO DE OBRA, EQUIPO Y HERRAMIENTA. | M2 | 9.19 |  | #NAME? | 0
SIOP-045 | CIMBRA ACABADO COMÚN EN DALAS Y CASTILLOS A BASE DE MADERA DE PINO DE 3A., INCLUYE: MATERIALES, ACARREOS, CORTES, HABILITADO, CIMBRADO, DESCIMBRA, MANO DE OBRA, EQUIPO Y HERRAMIENTA. | M2 | 8.53 |  | #NAME? | 0
SIOP-046 | SUMINISTRO, COLOCACIÓN Y HABILITADO DE ACERO DE REFUERZO DE Fy=4200, INCLUYE: MATERIALES, TRASLAPES, SILLETAS, HABILITADO, AMARRES, MANO DE OBRA, EQUIPO Y HERRAMIENTA. | KG | 79.3 |  | #NAME? | 0
SIOP-047 | SUMINISTRO Y COLOCACIÓN DE CONCRETO HECHO EN OBRA DE F'C=150 KG/CM2 T.M.A. 3/4" R.N., INCLUYE: ACARREOS, COLADO, VIBRADO, MANO DE OBRA, EQUIPO Y HERRAMIENTA. | M3 | 1 |  | #NAME? | 0
SIOP-048 | SUMINISTRO Y COLOCACIÓN DE CONCRETO HECHO EN OBRA DE F'C=250 KG/CM2 T.M.A. 3/4" R.N., INCLUYE: ACARREOS, COLADO, VIBRADO, MANO DE OBRA, EQUIPO Y HERRAMIENTA. | M3 | 1 |  | #NAME? | 0
SIOP-049 | ESCALONES PREFABRICADOS DE ACERO PLASTIFICADO DE POLIPROPILENO (CON ALMA DE ACERO) MODELO (P-ESC-01), NARESA O SIMILAR, PARA INGRESO DE CAJAS O POZOS, INCLUYE: ACARREOS, FIJACION Y TODO LO NECESARIO PARA SU CORRECTA EJECUCION. | PZA | 18 |  | #NAME? | 0
SIOP-050 | MURO TIPO TEZÓN DE TABICON 11 X 14 X 28 CM ASENTADO CON MEZCLA CEMENTO - ARENA 1:3 ACABADO COMUN, INCLUYE: MATERIALES, MANO DE OBRA, EQUIPO Y HERRAMIENTA. | M2 | 24.54 |  | #NAME? | 0
SIOP-051 | APLANADO DE 2.50 CM. DE ESPESOR EN MURO, CON MORTERO CEMENTO-ARENA 1:3, ACABADO PULIDO O APALILLADO, INCLUYE: FESTEGRAL, MATERIALES, ACARREOS, MANO DE OBRA, PLOMEADO, NIVELADO, REGLEADO, RECORTES, MANO DE OBRA, EQUIPO Y HERRAMIENTA. | M2 | 49.1 |  | #NAME? | 0
SIOP-052 | SUMINISTRO Y INSTALACIÓN DE MANGA DE EMPOTRAMIENTO DE P.V.C. DE 10" DE DIÁMETRO, INCLUYE: MATERIAL, MANO DE OBRA, HERRAMIENTA Y ACARREOS. | PZA | 8 |  | #NAME? | 0
SIOP-053 | SUMINISTRO Y COLOCACIÓN DE BROCAL Y TAPA DE HIERRO DÚCTIL DE 0.60 M. DE DIÁMETRO, CON REJILLA TIPO PESADO DE 130 KG. PARA POZOS DE VISITA, INCLUYE: MATERIALES, ACARREO, MANO DE OBRA, EQUIPO Y HERRAMEINTA. | PZA | 4 |  | #NAME? | 0
SIOP-054 | RELLENO EN CEPAS O MESETAS CON MATERIAL PRODUCTO DE LA EXCAVACION COMPACTADO AL 90% CON COMPACTADOR DE IMPACTO, EN CAPAS NO MAYORES DE 20 CM., INCLUYE: INCORPORACION DE AGUA NECESARIA, MANO DE OBRA, HERRAMIENTAS Y ACARREOS. | M3 | 16.7 |  | #NAME? | 0
SIOP-055 | RELLENO EN CEPAS O MESETAS CON MATERIAL DE BANCO COMPACTADO AL 90% PROCTOR CON COMPACTADOR DE IMPACTO, EN CAPAS NO MAYORES DE 20 CM., INCLUYE: INCORPORACIÓN DE AGUA NECESARIA, MANO DE OBRA, EQUIPO Y HERRAMIENTA. | M3 | 16.7 |  | #NAME? | 0
SIOP-056 | CARGA MECÁNICA Y ACARREO EN CAMION 1 ER. KILOMETRO, DE MATERIAL PRODUCTO DE EXCAVACIÓN Y/O DEMOLICIÓN, INCLUYE: MANO DE OBRA, EQUIPO Y HERRAMIENTA, MEDIDO EN SECCION DE PROYECTO.(NORMA S. C. T. N-CTR-CAR-1-01-013-00). | M3 | 16.7 |  | #NAME? | 0
SIOP-057 | ACARREO EN CAMIÓN DE MATERIAL PRODUCTO DE EXCAVACIONES, EN KILÓMETROS SUBSECUENTES VOLUMEN MEDIDO EN SECCIONES AL BANCO AUTORIZADO POR SEMADET Y LA NORMA S. C. T. N-CTR-CAR-1-01-013/00, P.U.O.T. | M3/KM | 416.95 |  | #NAME? | 0
A3 | AGUA POTABLE |  | 0 |  |  | 0
A3.1 | LINEA PRINCIPAL |  | 0 |  |  | 0
SIOP-058 | TRAZO Y NIVELACION PARA LINEAS DE DRENAJE, AGUA POTABLE, ALUMBRADO O TELECOMUNICACIONES, CON APARATOS DE TOPOGRAFIA EN TERRENO SENSIBLEMENTE PLANO. UN TRAZO SOLAMENTE, INCLUYE: MANO DE OBRA, HERRAMIENTA, EQUIPO Y TODO LO NECESARIO PARA SU CORRECTA EJECUCIÓN. P.U.O.T. | M | 188.78 |  | #NAME? | 0
SIOP-059 | EXCAVACIÓN PARA LINEA PRINCIPAL POR MEDIOS MECÁNICOS EN MATERIAL TIPO II, DE 0.00 A -2.00 M DE PROFUNDIDAD, INCLUYE: AFINE DE PISOS Y TALUDES, RETIRO DEL MATERIAL A BANCO DE OBRA INDICADO POR SUPERVISIÓN, MANO DE OBRA, EQUIPO Y HERRAMIENTA. | M3 | 61.37 |  | #NAME? | 0
SIOP-060 | EXCAVACIÓN PARA LINEA PRINCIPAL POR MEDIOS MECÁNICOS EN MATERIAL TIPO III, DE 0.00 A -2.00 M DE PROFUNDIDAD, INCLUYE: RETIRO DEL MATERIAL A BANCO DE OBRA INDICADO POR SUPERVISIÓN, MANO DE OBRA, EQUIPO Y HERRAMIENTA. | M3 | 61.37 |  | #NAME? | 0
SIOP-061 | CAMA DE ARENA AMARILLA PARA APOYO DE TUBERIAS. INCLUYE: MATERIALES, ACARREOS, MANO DE OBRA, EQUIPO Y HERRAMIENTA. | M3 | 12.28 |  | #NAME? | 0
SIOP-062 | RELLENO ACOSTILLADO EN CEPAS O MESETAS CON MATERIAL DE BANCO, COMPACTADO MANUALMENTE EN CAPAS NO MAYORES DE 20 CM. INCLUYE: INCORPORACION DE AGUA NECESARIA, MANO DE OBRA, HERRAMIENTAS Y ACARREOS. | M3 | 24.54 |  | #NAME? | 0
SIOP-063 | SUMINISTRO, INSTALACIÓN Y JUNTEO DE TUBO DE P.V.C. HIDRÁULICO RD-26 DE 6" DE DIAMETRO, INCLUYE: MATERIAL, ACARREO AL SITIO DE COLOCACIÓN, PRUEBAS NECESARIAS, MANO DE OBRA, EQUIPO Y HERRAMIENTA. | M | 188.78 |  | #NAME? | 0
SIOP-064 | RELLENO EN CEPAS O MESETAS CON MATERIAL PRODUCTO DE LA EXCAVACIÓN COMPACTADO AL 90% CON COMPACTADOR DE IMPACTO, EN CAPAS NO MAYORES DE 20 CM., INCLUYE: INCORPORACION DE AGUA NECESARIA, MANO DE OBRA, HERRAMIENTAS Y ACARREOS. | M3 | 61.37 |  | #NAME? | 0
SIOP-065 | RELLENO EN CEPAS O MESETAS CON MATERIAL DE BANCO COMPACTADO AL 90% PROCTOR CON COMPACTADOR DE IMPACTO, EN CAPAS NO MAYORES DE 20 CM., INCLUYE: INCORPORACIÓN DE AGUA NECESARIA, MANO DE OBRA, EQUIPO Y HERRAMIENTA. | M3 | 61.37 |  | #NAME? | 0
SIOP-066 | CARGA MECÁNICA Y ACARREO EN CAMION 1 ER. KILOMETRO, DE MATERIAL PRODUCTO DE EXCAVACIÓN Y/O DEMOLICIÓN, INCLUYE: MANO DE OBRA, EQUIPO Y HERRAMIENTA, MEDIDO EN SECCION DE PROYECTO.(NORMA S. C. T. N-CTR-CAR-1-01-013-00). | M3 | 61.37 |  | #NAME? | 0
SIOP-067 | ACARREO EN CAMION A KILÓMETROS SUBSECUENTES DE MATERIAL PRODUCTO DE EXCAVACIÓN Y/O DEMOLICIÓN, INCLUYE: MANO DE OBRA, EQUIPO Y HERRAMIENTA, MEDIDO EN SECCION DE PROYECTO. (NORMA S. C. T. N-CTR-CAR-1-01-013-00) | M3/KM | 1533.59 |  | #NAME? | 0
A3.2 | TOMAS DOMICILIARIAS |  | 0 |  |  | 0
SIOP-068 | EXCAVACIÓN PARA TOMAS DOMICILIARIAS POR MEDIOS MECÁNICOS EN MATERIAL TIPO II, A CULQUIER PROFUNDIDAD, INCLUYE: AFINE DE PISOS Y TALUDES, RETIRO DEL MATERIAL A BANCO DE OBRA INDICADO POR SUPERVISIÓN, MANO DE OBRA, EQUIPO Y HERRAMIENTA. | M3 | 9.07 |  | #NAME? | 0
SIOP-069 | SUMINISTRO E INSTALACIÓN DE TUBO DE P.A.D. RD-9 DE 13MM (1/2") DE DIAMETRO PARA TOMA DOMICILIARIA INCLUYE: MATERIAL, MANO DE OBRA, EQUIPO Y HERRAMIENTA. | M | 22.65 |  | #NAME? | 0
SIOP-070 | SUMINISTRO E INSTALACIÓN DE ABRAZADERA DE BRONCE DE 6" X 1/2" INCLUYE: MATERIAL, MANO DE OBRA, EQUIPO Y HERRAMIENTA. | PZA | 4 |  | #NAME? | 0
SIOP-071 | SUMINISTRO E INSTALACIÓN DE LLAVE DE INSERCION DE BRONCE DE 1/2", INCLUYE: MATERIAL, MANO DE OBRA, EQUIPO Y HERRAMIENTA. | PZA | 4 |  | #NAME? | 0
SIOP-072 | SUMINISTRO E INSTALACIÓN DE INSERTOR DE BRONCE DE 1/2", INCLUYE: MATERIAL, MANO DE OBRA, EQUIPO Y HERRAMIENTA. | PZA | 4 |  | #NAME? | 0
SIOP-073 | SUMINISTRO E INSTALACIÓN ADAPTADOR DE BRONCE DE 1/2", INCLUYE: MATERIAL, MANO DE OBRA, EQUIPO Y HERRAMIENTA. | PZA | 4 |  | #NAME? | 0
SIOP-074 | SUMINISTRO E INSTALACIÓN DE TAPON MACHO GALVANIZADO DE 1/2", INCLUYE: MATERIAL, MANO DE OBRA, EQUIPO Y HERRAMIENTA. | PZA | 4 |  | #NAME? | 0
SIOP-075 | SUMINISTRO E INSTALACIÓN DE VÁLVULA DE COMPUERTA ROSCADA DE 1/2", INCLUYE: MANO DE OBRA, EQUIPO Y HERRAMIENTA. | PZA | 4 |  | #NAME? | 0
SIOP-076 | SUMINISTRO E INSTALACIÓN DE CONECTOR DE BRONCE 1/2", INCLUYE: MANO DE OBRA, EQUIPO Y HERRAMIENTA. | PZA | 4 |  | #NAME? | 0
SIOP-077 | SIMINISTRO E INSTALACIÓN DE REGISTRO PARA MEDIDOR DE AGUA POTABLE DE MATERIAL POLIETILENO DE ALTO IMPACTO C/TAPA, MEDIDAS DE 42.5 X 26 X 26 CM DE ALTURA, INSLUYE: MANO DE OBRA, EQUIPO Y HERRAMIENTA. | PZA | 4 |  | #NAME? | 0
SIOP-078 | RELLENO EN CEPAS O MESETAS CON MATERIAL PRODUCTO DE LA EXCAVACION COMPACTADO AL 90% CON COMPACTADOR DE IMPACTO, EN CAPAS NO MAYORES DE 20 CM., INCLUYE: INCORPORACION DE AGUA NECESARIA, MANO DE OBRA, HERRAMIENTAS Y ACARREOS. | M3 | 4.54 |  | #NAME? | 0
SIOP-079 | RELLENO EN CEPAS O MESETAS CON MATERIAL DE BANCO COMPACTADO AL 90% CON COMPACTADOR DE IMPACTO, EN CAPAS NO MAYORES DE 20 CM., INCLUYE: INCORPORACION DE AGUA NECESARIA, MANO DE OBRA, HERRAMIENTAS Y ACARREOS. | M3 | 4.54 |  | #NAME? | 0
SIOP-080 | CARGA MECÁNICA Y ACARREO EN CAMION 1 ER. KILOMETRO, DE MATERIAL PRODUCTO DE EXCAVACIÓN Y/O DEMOLICIÓN, INCLUYE: MANO DE OBRA, EQUIPO Y HERRAMIENTA, MEDIDO EN SECCION DE PROYECTO.(NORMA S. C. T. N-CTR-CAR-1-01-013-00). | M3 | 4.54 |  | #NAME? | 0
SIOP-081 | ACARREO EN CAMION A KILÓMETROS SUBSECUENTES DE MATERIAL PRODUCTO DE EXCAVACIÓN Y/O DEMOLICIÓN, INCLUYE: MANO DE OBRA, EQUIPO Y HERRAMIENTA. (NORMA S. C. T. N-CTR-CAR-1-01-013-00) | M3/KM | 113.27 |  | #NAME? | 0
A3.3 | CAJA DE VALVULAS |  | 0 |  |  | 0
SIOP-082 | DEMOLICION DE TAPA EN CAJA DE VÁLVULAS DE 2.00 X 2.00 M. POR CUALQUIER MEDIO, INCLUYE: MANO DE OBRA, HERRAMIENTA, EQUIPO Y TODO LO NECESARIO PARA SU CORRECTA EJECUCIÓN. | PZA | 1 |  | #NAME? | 0
SIOP-083 | REENIVELACIÓN DE CAJA DE VÁLVULAS, INCLUYE: HERRAMIENTA, DEMOLICIÓN DE MUROS Y LOSA SUPERIOR DE CONCRETO; MUROS DE LADRILLO ROJO RECOCIDO DE 28 CM. DE ESPESOR (TEZÓN) ASENTADO CON MORTERO CEMENTO - ARENA DE RÍO EN PROPORCIÓN 1:4, APLANADO ACABADO PULIDO AL INTERIOR DE CAJA CON MORTERO CEMENTO- ARENA DE RÍO EN PROPORCIÓN 1:3, ZARPEADO DE MUROS AL EXTERIOR DE CAJA CON MORTERO CEMENTO - ARENA DE RÍO EN PROPORCIÓN 1:4, ELABORACIÓN DE MORTEROS, LOSA SUPERIOR DE 2.50 X 2.10 X 0.20M. CON CONCRETO HIDRÁULICO PREMEZCLADO MR-45, R.N., T.M.A. 38 MM., ARMADA CON VARILLA DE 3/8" A CADA 10 CM. EN AMBOS SENTIDOS, HABILITADO DE ACERO, CIMBRADO, COLADO, VIBRADO, CURADO, DESCIMBRA, MATERIALES, EQUIPO Y MANO DE OBRA. | PZA | 1 |  | #NAME? | 0
SIOP-084 | EXCAVACIÓN PARA CAJAS DE VALVULAS POR MEDIOS MECÁNICOS EN MATERIAL TIPO II, DE 0.00 A -2.00 M DE PROFUNDIDAD, INCLUYE: AFINE DE PISOS Y TALUDES, RETIRO DEL MATERIAL A BANCO DE OBRA INDICADO POR SUPERVISIÓN, MANO DE OBRA, EQUIPO Y HERRAMIENTA. | M3 | 7.3 |  | #NAME? | 0
SIOP-085 | PLANTILLA DE CONCRETO F´C= 100 KG/CM2. HECHO EN OBRA DE 10 CMS. DE ESPESOR INCLUYE; CIMBRADO, COLDADO, CURADO, DESCIMBRADO, MANO DE OBRA, HERRAMIENTA NECESARIA Y LIMPIEZA DEL AREA DE TRABAJO. | M2 | 4.73 |  | #NAME? | 0
SIOP-086 | CIMBRA ACABADO COMÚN EN DALAS Y CASTILLOS A BASE DE MADERA DE PINO DE 3A., INCLUYE: MATERIALES, ACARREOS, CORTES, HABILITADO, CIMBRADO, DESCIMBRA, MANO DE OBRA, EQUIPO Y HERRAMIENTA. | M2 | 7.43 |  | #NAME? | 0
SIOP-087 | CIMBRA ACABADO COMUN EN LOSAS A BASE DE MADERA DE PINO, INCLUYE: MATERIALES, ACARREOS, CORTES, HABILITADO, CIMBRADO, DESCIMBRA, MANO DE OBRA, EQUIPO Y HERRAMIENTA. | M2 | 4.29 |  | #NAME? | 0
SIOP-088 | SUMINISTRO, COLOCACIÓN Y HABILITADO DE ACERO DE REFUERZO DE Fy=4200, INCLUYE: MATERIALES, TRASLAPES, SILLETAS, HABILITADO, AMARRES, MANO DE OBRA, EQUIPO Y HERRAMIENTA. | KG | 117.02 |  | #NAME? | 0
SIOP-089 | SUMINISTRO Y COLOCACIÓN DE CONCRETO HECHO EN OBRA DE F'C=250 KG/CM2 T.M.A. 3/4" R.N., INCLUYE: ACARREOS, COLADO, VIBRADO, MANO DE OBRA, EQUIPO Y HERRAMIENTA. | M3 | 1.07 |  | #NAME? | 0
SIOP-090 | MURO TIPO TEZÓN DE TABICON 11 X 14 X 28 CM ASENTADO CON MEZCLA CEMENTO - ARENA 1:3 ACABADO COMUN, INCLUYE: MATERIALES, MANO DE OBRA, EQUIPO Y HERRAMIENTA. | M2 | 7.88 |  | #NAME? | 0
SIOP-091 | APLANADO DE 2.50 CM. DE ESPESOR EN MURO, CON MORTERO CEMENTO-ARENA 1:3, ACABADO PULIDO O APALILLADO, INCLUYE: FESTEGRAL, MATERIALES, ACARREOS, MANO DE OBRA, PLOMEADO, NIVELADO, REGLEADO, RECORTES, MANO DE OBRA, EQUIPO Y HERRAMIENTA. | M2 | 7.88 |  | #NAME? | 0
SIOP-092 | SUMINISTRO Y COLOCACIÓN DE CONTRAMARCO DE CANAL SENCILLO DE 4" DE 1.95 M. DE LONGITUD, INCLUYE: HERRAMIENTA, NIVELACIÓN, MATERIALES, EQUIPO Y MANO DE OBRA. | PZA | 1 |  | #NAME? | 0
SIOP-093 | SUMINISTRO Y COLOCACIÓN DE MARCO CON TAPA PARA CAJA DE VÁLVULAS DE 50X50CM. (COMERCIAL DE 110 KG.) ESTÁNDAR, INCLUYE: MATERIALES, EQUIPO, ACARREOS Y MANO DE OBRA. | PZA | 1 |  | #NAME? | 0
SIOP-094 | ATRAQUE DE 0.40X0.30X0.30 M DE CONCRETO F'C=150 KG/CM2. R.N. T.M.A. DE 38 MM., HECHO EN OBRA, PARA TUBERIA DE 152 MM. (6") DE DIAMETRO, EN CRUCEROS DE AGUA POTABLE. INCLUYE: MATERIALES, MANO DE OBRA, CIMBRA Y ACARREOS. | PZA | 2 |  | #NAME? | 0
SIOP-095 | CARGA MECÁNICA Y ACARREO EN CAMION 1 ER. KILOMETRO, DE MATERIAL PRODUCTO DE EXCAVACIÓN Y/O DEMOLICIÓN, INCLUYE: MANO DE OBRA, EQUIPO Y HERRAMIENTA, MEDIDO EN SECCION DE PROYECTO.(NORMA S. C. T. N-CTR-CAR-1-01-013-00). | M3 | 7.3 |  | #NAME? | 0
SIOP-096 | ACARREO EN CAMION A KILÓMETROS SUBSECUENTES DE MATERIAL PRODUCTO DE EXCAVACIÓN Y/O DEMOLICIÓN, INCLUYE: MANO DE OBRA, EQUIPO Y HERRAMIENTA. (NORMA S. C. T. N-CTR-CAR-1-01-013-00) | M3/KM | 182.34 |  | #NAME? | 0
A3.4 | PIEZAS ESPECIALES |  | 0 |  |  | 0
SIOP-097 | SUMINISTRO E INSTALACION DE EXTREMIDAD DE 4" DE DIAMETRO DE 40 CM. DE LARGO DE Fo.Fo., INCLUYE: 50 % DE TORNILLOS Y EMPAQUES, MATERIAL, ACARREOS, MANO DE OBRA, EQUIPO Y HERRAMIENTA. | PZA | 1 |  | #NAME? | 0
SIOP-098 | SUMINISTRO E INSTALACIÓN DE VALVULA DE COMPUERTA RESILENTE DE 4" VASTAGO FIJO HIDROSTÁTICA, INCLUYE: 50 % DE TORNILLOS Y EMPAQUES, MATERIAL, ACARREOS, MANO DE OBRA, EQUIPO Y HERRAMIENTA. | PZA | 1 |  | #NAME? | 0
SIOP-099 | SUMINISTRO E INSTALACIÓN DE JUNTA GIBAULT COMPLETA DE 100 MM. ( 4" ) DE DIAMETRO DE Fo.Fo.,INCLUYE: MATERIAL, ACARREOS, MANO DE OBRA, EQUIPO Y HERRAMIENTA. | PZA | 1 |  | #NAME? | 0
SIOP-100 | SUMINISTRO E INSTALACION DE TAPA CIEGA DE 152 MM (6") DE DIAMETRO DE Fo.Fo. INCLUYE: PRUEBAS HIDROSTATICAS, ACARREOS, HERRAMIENTA Y MANO DE OBRA. | PZA | 1 |  | #NAME? | 0
SIOP-101 | SUMINISTRO E INSTALACION DE TEE DE 152 X 152 MM (6" X 6") DE DIAMETRO DE FO.FO. INCLUYE: 50 % DE TORNILLOS Y EMPAQUES, MATERIAL, ACARREOS, MANO DE OBRA, EQUIPO Y HERRAMIENTA. | PZA | 1 |  | #NAME? | 0
SIOP-102 | SUMINISTRO E INSTALACIÓN DE TEE DE 6" X 4" DE DIÁMETRO DE FO.FO., INCLUYE: 50 % DE TORNILLOS Y EMPAQUES, MATERIAL, ACARREOS, MANO DE OBRA, EQUIPO Y HERRAMIENTA. | PZA | 1 |  | #NAME? | 0
SIOP-103 | SUMINISTRO E INSTALACION DE CODOS DE 45°, 22° Ó 11° X 152 MM ( 6") DE DIAMETRO DE FIERRO FUNDIDO. INCLUYE: 50 % DE TORNILLOS Y EMPAQUES, MATERIAL, ACARREOS, MANO DE OBRA, EQUIPO Y HERRAMIENTA. | PZA | 1 |  | #NAME? | 0
SIOP-104 | SUMINISTRO E INSTALACION DE EXTREMIDAD DE 6" DE DIAMETRO DE 40 CM. DE LARGO DE Fo.Fo., INCLUYE: 50 % DE TORNILLOS Y EMPAQUES, MATERIAL, ACARREOS, MANO DE OBRA, EQUIPO Y HERRAMIENTA. | PZA | 1 |  | #NAME? | 0
SIOP-105 | SUMINISTRO E INSTALACION DE VALVULA COMPUERTA VASTAGO FIJO DE 152 MM. ( 6" ) DE DIAMETRO DE FO.FO. INCLUYE: 50 % DE TORNILLOS Y EMPAQUES, MATERIAL, ACARREOS, MANO DE OBRA, EQUIPO Y HERRAMIENTA. | PZA | 1 |  | #NAME? | 0
SIOP-106 | SUMINISTRO E INSTALACIÓN DE JUNTA GIBAULT COMPLETA DE 152 MM. ( 6" ) DE DIÁMETRO DE FO.FO., INCLUYE: MATERIAL, ACARREOS, MANO DE OBRA, EQUIPO Y HERRAMIENTA. | PZA | 1 |  | #NAME? | 0
A4 | TERRACERIAS |  | 0 |  |  | 0
SIOP-107 | EXCAVACIÓN EN CAJON POR MEDIOS MECÁNICOS EN MATERIAL TIPO II O B, DE 0.00 A -2.00 M DE PROFUNDIDAD, INCLUYE: MANO DE OBRA, EQUIPO Y HERRAMIENTA. | M3 | 2265.01 |  | #NAME? | 0
SIOP-108 | CARGA MECÁNICA Y ACARREO EN CAMIÓN DE MATERIAL PRODUCTO DE EXCAVACIÓN A BANCO AUTORIZADO POR SEMADET, A UN KILOMETRO DE DISTANCIA, MEDIDO EN SECCIONES. INCLUYE EL COSTO DE LA REGALÍA POR LA RECEPCIÓN Y DISPOSICION FINAL DEL MATERIAL Y ABUNDAMIENTO ASI COMO LA NORMA S. C. T. N-CTR-CAR-1-01-013/00), P.U.O.T. | M3 | 2265.01 |  | #NAME? | 0
SIOP-109 | ACARREO EN CAMIÓN DE MATERIAL PRODUCTO DE EXCAVACIONES, EN KILÓMETROS SUBSECUENTES VOLUMEN MEDIDO EN SECCIONES AL BANCO AUTORIZADO POR SEMADET Y LA NORMA S. C. T. N-CTR-CAR-1-01-013/00, P.U.O.T. | M3/KM | 56622.3 |  | #NAME? | 0
SIOP-110 | CONFORMACION Y COMPACTACION DEL TERRENO NATURAL AL FONDO DE LA EXCAVACION POR MEDIOS MECÁNICOS, DE 20 CM. DE ESPESOR, COMPACTADO AL 90% DE SU P.V.S.M., INCLUYE: AGUA, ESCARIFICADO Y COMPACTADO. (NORMA S.C.T. N-CTR-CAR-1-01-009/16), P.U.O.T. | M3 | 283.17 |  | #NAME? | 0
SIOP-111 | FORMACION DE CAPA DE GRAVA T.M.A 1 ½”, DE ESPESOR VARIABLE PARA FILTRO, INCLUYE: SUMINISTRO DE LOS MATERIALES, BANDEO, CONFORMACIÓN Y AFINE DEL MATERIAL, COMPACTACION EN CAPAS NO MAYORES DE 20 CM CON EXCAVADORA DE MÁS 20 TON DE PESO, SEÑALAMIENTO, LOS TIEMPOS EMPLEADOS EN EL TRANSPORTE DURANTE LAS CARGAS Y DESCARGAS, HERRAMIENTA, MANO DE OBRA, MAQUINARIA Y EQUIPO (NORMA S.I.C.T. N-CMT-3-04-001/05). | M3 | 849.44 |  | #NAME? | 0
SIOP-112 | SUMINISTRO Y COLOCACION DE GEOMEMBRA MALLA GEOTEXTIL DE 200 GRS/M2, INCLUYE: TENDIDO, TRASLAPES, DESPERDICIOS, ACARREOS AL SITIO DE COLOCACION, MANO DE OBRA, EQUIPO Y HERRAMIENTA. | M2 | 1415.64 |  | #NAME? | 0
SIOP-113 | TERRAPLENES COMPACTADOS AL 95% DE SU P.V.S.M., UTILIZANDO MATERIALES PROCEDENTES DE BANCO, PARA EL GRADO DE COMPACTACIÓN Y CADA BANCO EN PARTICULAR, CONSIDERANDO: CARGA DEL MATERIAL EN LOS BANCOS DE ALMACENAMIENTOS AL EQUIPO DE TRANSPORTE Y DESCARGA EN EL LUGAR DE TENDIDO, PERMISOS DE EXPLOTACIÓN DE BANCOS DE AGUA; EXTRACCIÓN, CARGA, ACARREO AL LUGAR DE UTILIZACIÓN, APLICACIÓN E INCORPORACIÓN DEL AGUA, OPERACIONES DE TENDIDO, CONFORMACIÓN Y COMPACTACIÓN ESTABLECIDO EN EL PROYECTO O APROBADO POR LA SECRETARIA, LOS TIEMPOS DE LOS VEHICULOS EMPLEADOS EN EL TRANSPORTE DE LOS MATERIALES, DURANTE LA CARGA Y LA DESCARGA. P.U.O.T. (INCISO J.1 DE LA NORMA N-CTR-CAR-1-01-009) | M3 | 707.88 |  | #NAME? | 0
A5 | GUARNICIONES |  | 0 |  |  | 0
SIOP-114 | GUARNICIÓN DE CONCRETO PREMEZCLADO TIPO L CON CONCRETO F'C=200KG/CM2 TMA 19MM RN CON CIMBRA METALICA, EN SECCION DE 60CM DE BASE Y 28 CM DE ALTURA, MAS CORONA DE 15CM A 20 CM Y 20 CM DE ALTURA, INCLUYE MATERIALES, DESPERDICIOS, CIMBRA, JUNTA FRIA, CURADO Y MANO DE OBRA. | M | 377.54 |  | #NAME? | 0
A6 | PAVIMENTO RÍGIDO |  | 0 |  |  | 0
SIOP-115 | TRAZO Y NIVELACION PARA LINEAS DE DRENAJE, AGUA POTABLE, ALUMBRADO O TELECOMUNICACIONES, CON APARATOS DE TOPOGRAFIA EN TERRENO SENSIBLEMENTE PLANO. UN TRAZO SOLAMENTE, INCLUYE: MANO DE OBRA, HERRAMIENTA, EQUIPO Y TODO LO NECESARIO PARA SU CORRECTA EJECUCIÓN. P.U.O.T. | M | 1415.64 |  | #NAME? | 0
SIOP-116 | SUB-RASANTE CON MATERIAL DE BANCO EN PROPORCIÓN EN CAPAS NO MAYORES DE 20 CM DE ESPESOR COMPACTADO AL 100% PROCTOR DE SU P.V.S.M., INCLUYE: SUMINISTRO DE MATERIALES, EXTENDIDO DE MATERIAL, INCORPORACIÓN DE AGUA, HOMOGENIZADO, MANO DE OBRA, EQUIPO Y HERRAMIENTA. (NORMA N-CTR-CAR-1-01-009/16). | M3 | 424.71 |  | #NAME? | 0
SIOP-117 | BASE HIDRAULICA DE 100% PRODUCTO DE TRITURACION, EN CAPAS NO MAYORES DE 20 CM. DE ESPESOR COMPACTADA AL 95% PROCTOR DE SU P.V.S.M., INCLUYE: MATERIALES, AGUA, MANO DE OBRA, EQUIPO PARA MEZCLADO DE MATERIALES, EXTENDIDO, CONFORMACIÓN, COMPACTACIÓN Y DESPERDICIOS. (N·CMT·4·02·002/16). | M3 | 283.17 |  | #NAME? | 0
SIOP-118 | SUMINISTRO Y APLICACION DE RIEGO DE IMPREGNACIÓN CON EMULSION ASFALTICA PARA IMPREGNACION (ECI-60) EN UNA PROPORCION PROMEDIO DE 1.5 LT/M2, INCLUYE: POREO CON ARENA, COSTO DE ADQUISICIÓN DE LA EMULSIÓN, TRASLADOS, CALENTAMIENTOS, BOMBEO, RECIRCULACIONES, BARRIDO DE LA SUPERFICIE PREVIO A LA COLOCACIÓN DEL PRODUCTO ASFÁLTICO, APLICACION DEL MATERIAL, HERRAMIENTAS, EQUIPO, MANO DE OBRA, SEÑALAMIENTOS, EL TIEMPO DE LOS EQUIPOS Y VEHICULOS EMPLEADOS Y TODO LO NECESARIO PARA SU CORRECTA EJECUCIÓN. .(INCISO J.1 DE LA NORMA N-CTR-CAR-1-04-004 ) | M2 | 1415.64 |  | #NAME? | 0
SIOP-119 | SUMINISTRO Y COLOCACIÓN DE PAVIMENTO DE CONCRETO HIDRÁULICO PREMEZCLADO MR=48 KG/CM2 (MÓDULO DE RUPTURA) CON SISTEMA DE AUTOCURADO INTERNO Y DE BAJA PERMEABILIDAD, REVENIMIENTO DE 8 CM CON UNA TOLERANCIA DE +/- 2.5CM A 28 DÍAS T.M.A 40 MM, PARA CONSTRUCCIÓN DE PAVIMENTOS, ACABADO TEXTURIZADO, CON ESPESOR DE ACUERDO A PROYECTO, Y/O ASÍ LO INDIQUE LA DEPENDENCIA, INCLUYE: TENDIDO, COLADO, VIBRADO, CIMBRA EN FRONTERAS, MANO DE OBRA, EQUIPO Y HERRAMIENTA. | M3 | 237.84 |  | #NAME? | 0
SIOP-120 | SUMINISTRO Y COLOCACIÓN DE PAVIMENTO DE CONCRETO HIDRÁULICO PREMEZCLADO MR=48 KG/CM2 (MÓDULO DE RUPTURA) CON SISTEMA DE AUTOCURADO INTERNO Y DE BAJA PERMEABILIDAD, REVENIMIENTO DE 8 CM CON UNA TOLERANCIA DE +/- 2.5CM A 14 DÍAS T.M.A 40 MM, PARA CONSTRUCCIÓN DE PAVIMENTOS, ACABADO TEXTURIZADO, CON ESPESOR DE ACUERDO A PROYECTO, Y/O ASÍ LO INDIQUE LA DEPENDENCIA, INCLUYE: TENDIDO, COLADO, VIBRADO, CIMBRA EN FRONTERAS, MANO DE OBRA, EQUIPO Y HERRAMIENTA. | M3 | 79.3 |  | #NAME? | 0
SIOP-121 | SUMINISTRO Y COLOCACIÓN DE PAVIMENTO DE CONCRETO HIDRÁULICO PREMEZCLADO MR=48 KG/CM2 (MÓDULO DE RUPTURA) CON SISTEMA DE AUTOCURADO INTERNO Y DE BAJA PERMEABILIDAD, REVENIMIENTO DE 8 CM CON UNA TOLERANCIA DE +/- 2.5CM A 7 DÍAS T.M.A 40 MM, PARA CONSTRUCCIÓN DE PAVIMENTOS, ACABADO TEXTURIZADO, CON ESPESOR DE ACUERDO A PROYECTO, Y/O ASÍ LO INDIQUE LA DEPENDENCIA, INCLUYE: TENDIDO, COLADO, VIBRADO, CIMBRA EN FRONTERAS, MANO DE OBRA, EQUIPO Y HERRAMIENTA. | M3 | 39.65 |  | #NAME? | 0
SIOP-122 | SUMINISTRO Y COLOCACIÓN DE PAVIMENTO DE CONCRETO HIDRÁULICO PREMEZCLADO MR=48 KG/CM2 (MÓDULO DE RUPTURA) CON SISTEMA DE AUTOCURADO INTERNO Y DE BAJA PERMEABILIDAD, REVENIMIENTO DE 8 CM CON UNA TOLERANCIA DE +/- 2.5CM A 3 DÍAS R.R. T.M.A 40 MM, PARA CONSTRUCCIÓN DE PAVIMENTOS, ACABADO TEXTURIZADO, CON ESPESOR DE ACUERDO A PROYECTO, Y/O ASÍ LO INDIQUE LA DEPENDENCIA, INCLUYE: TENDIDO, COLADO, VIBRADO, CIMBRA EN FRONTERAS, MANO DE OBRA, EQUIPO Y HERRAMIENTA. | M3 | 39.65 |  | #NAME? | 0
SIOP-123 | SUMINISTRO Y COLOCACIÓN DE BARRAS DE AMARRE CON VARILLA CORRUGADA. INCLUYE: MATERIAL, DESPERDICIO, CORTES, COLOCACION, HERRAMIENTA Y ACARREOS. | KG | 594.64 |  | #NAME? | 0
SIOP-124 | CORTE CON DISCO DE DIAMANTE HASTA 1/3 DE ESPESOR DE LA LOSA Y HASTA 3 MM DE ANCHO. INCLUYE: EQUIPO, PREPARACIONES Y MANO DE OBRA. (NORMA S.C.T. N-CSV-CAR-2-02-005/02) | M | 1149.48 |  | #NAME? | 0
SIOP-125 | CALAFATEO DE JUNTAS DE DILATACIÓN EN PAVIMENTOS DE CONCRETO HIDRÁULICO DE 13 MM. X 17 MM., CON BACKER-ROD DE 13 MM DE DIÁMETRO (CINTILLA DE POLIURETANO) Y SELLADOR PARA JUNTAS SUPERSEAL P, TIPO FESTER O SIMILAR, (CONFORME A LAS NORMAS DE CONSTRUCCIÓN DE LA S.C.T. N-CSV-CAR-2-02-005/02, INCLUYE: LIMPIEZA DE LA JUNTA, ENSANCHE CON CORTADORA HASTA 13 MM, SUMINISTRO, DESPERDICIO Y COLOCACIÓN. | M | 1149.48 |  | #NAME? | 0
SIOP-126 | SUMINISTRO Y COLOCACION DE ACERO DE REFUERZO (N-CTR-CAR-1-02-004), FY=4200 KG/CM2, BARRAS PASAJUNTAS CON REDONDO LISO GRADO 60 DEL NO. 10 (1 1/4"), DE DIÁMETRO DE 46 CM DE LONGITUD @ 30 CM MONTADAS EN CANASTILLA METÁLICA DEL NO. 2.5 (5/16") DE 13.5 CM DE ALTURA Y COLOCADAS EN JUNTAS TRANSVERSALES EN LOSA DE CONCRETO DE 28 CM DE ESPESOR P.U.O.T. | KG | 5152.74 |  | #NAME? | 0
SIOP-127 | DENTELLON DE CONCRETO SIMPLE MR=45 KG/CM2 O SU EQUIVALETE EN F´C A 28 DIAS DE 25 X 50 CM. EN CAMBIO DE ESTRUCTURA DE PAVIMENTO, INCLUYE: MATERIAL, HERRAMIENTA Y MANO DE OBRA ASI COMO LO SEÑALADO EN LA NORMA SCT N-CTR-CAR-1-04-009/06, I. Y J., P.U.O.T. | M | 49.95 |  | #NAME? | 0
A7 | SEÑALAMIENTO HORIZONTAL |  | 0 |  |  | 0
SIOP-128 | SUMINISTRO Y APLICACIÓN DE RAYA CONTINUA O DISCONTINUA, SENCILLA EN COLOR BLANCA Y/O AMARILLA DE 15 CM. CON PINTURA TERMOPLÁSTICA, CON APLICACIÓN DE PRIMARIO PARA ASEGURAR EL CORRECTO ANCLAJE DE LA PINTURA Y DE MICROESFERA REFLEJANTE 800 GR./LT., APLICADA CON MAQUINA PINTARRAYA, INCLUYE: TRAZO, SEÑALAMIENTOS, MANO DE OBRA, PREPARACIÓN Y LIMPIEZA AL FINAL DE LA OBRA. (NORMA S.C.T. N-CTR-K-1-07-001/00). | M | 283.17 |  | #NAME? | 0
SIOP-129 | SUMINISTRO Y APLICACIÓN DE RAYA CONTINUA O DISCONTINUA, SENCILLA EN COLOR BLANCA Y/O AMARILLA DE 15 CM. CON PINTURA TERMOPLÁSTICA, CON APLICACIÓN DE PRIMARIO PARA ASEGURAR EL CORRECTO ANCLAJE DE LA PINTURA Y DE MICROESFERA REFLEJANTE 800 GR./LT., APLICADA CON MAQUINA PINTARRAYA, INCLUYE: TRAZO, SEÑALAMIENTOS, MANO DE OBRA, PREPARACIÓN Y LIMPIEZA AL FINAL DE LA OBRA. (NORMA S.C.T. N-CTR-K-1-07-001/00). | M | 283.17 |  | #NAME? | 0
SIOP-130 | SUMINISTRO Y APLICACIÓN DE PINTURA TERMOPLASTICA CON APLICACIÓN DE PRIMARIO PARA ASEGURAR EL CORRECTO ANCLAJE DE LA PINTURA Y MICROESFERAS REFLEJANTE 800GR/LT SOBRE PAVIMENTO NUEVO, RAYA DE ALTO, DE 40 CMS DE ESPESOR (RAYA PARA CRUCE DE PEATONES (M-7.1) DE 40 CM. DE ANCHO Y LO SEÑALADO EN LA NORMA SCT N-CTR-CAR-1-07-001/00, I.1 Y J.,P.U.O.T. | M | 2.22 |  | #NAME? | 0
SIOP-131 | SUMINISTRO Y APLICACIÓN DE RAYA CONTINUA O DISCONTINUA, SENCILLA EN COLOR BLANCA Y/O AMARILLA DE 15 CM. CON PINTURA TERMOPLÁSTICA, CON APLICACIÓN DE PRIMARIO PARA ASEGURAR EL CORRECTO ANCLAJE DE LA PINTURA Y DE MICROESFERA REFLEJANTE 800 GR./LT., APLICADA CON MAQUINA PINTARRAYA, INCLUYE: TRAZO, SEÑALAMIENTOS, MANO DE OBRA, PREPARACIÓN Y LIMPIEZA AL FINAL DE LA OBRA. (NORMA S.C.T. N-CTR-K-1-07-001/00). | M | 2.22 |  | #NAME? | 0
SIOP-132 | SUMINISTRO Y APLICACIÓN DE PINTURA TERMOPLÁSTICA PARA FLECHA SENCILLA "DERECHA", "IZQUIERDA" O "RECTA" COLOR BLANCO PARA BALIZAMIENTO DE VIALIDADES, CON APLICACIÓN DE MICROESFERAS 800 GR./LT., INCLUYE: TRAZO, SEÑALAMIENTOS, MANO DE OBRA, PREPARACIÓN, Y LIMPIEZA AL FINAL DE LA OBRA. (NORMA S.C.T. N-CTR-K-1-07-001/00) | PZA | 5 |  | #NAME? | 0
SIOP-133 | SUMINISTRO Y APLICACIÓN DE PINTURA TERMOPLASTICA PARA FLECHA DOBLE "DERECHA" Ó "IZQUIERDA" COLOR BLANCO PARA BALIZAMIENTO DE VIALIDADES, CON APLICACIÓN DE MICROESFERAS 800 GR./LT., INCLUYE: TRAZO, SEÑALAMIENTOS, MANO DE OBRA, PREPARACIÓN, Y LIMPIEZA AL FINAL DE LA OBRA. (NORMA S.C.T. N-CTR-K-1-07-001/00) | PZA | 5 |  | #NAME? | 0
SIOP-134 | SUMINISTRO Y APLICACIÓN DE PINTURA TERMOPLÁSTICA PARA FLECHA SENCILLA "DERECHA", "IZQUIERDA" O "RECTA" COLOR BLANCO PARA BALIZAMIENTO DE VIALIDADES, CON APLICACIÓN DE MICROESFERAS 800 GR./LT., INCLUYE: TRAZO, SEÑALAMIENTOS, MANO DE OBRA, PREPARACIÓN, Y LIMPIEZA AL FINAL DE LA OBRA. (NORMA S.C.T. N-CTR-K-1-07-001/00) | PZA | 5 |  | #NAME? | 0
SIOP-135 | PINTURA TERMOPLASTICA PARA SEÑALAMIENTO DE PARADA OFICIAL, EN PAVIMENTO CON UNA ÁREA MENOR A 10.00 M2 Y LO SEÑALADO EN LA NORMA SCT N-CTR-CAR-1-07-001/00, I.2 Y J.,P.U.O.T. | PZA | 1 |  | #NAME? | 0
SIOP-136 | SUMINISTRO Y APLICACIÓN DE PINTURA TERMOPLASTICA PARA LEYENDA VELOCIDAD MAXIMA "#/MAX" COLOR BLANCO PARA BALIZAMIENTO DE VIALIDADES, CON APLICACIÓN DE MICROESFERAS 800 GR./LT., INCLUYE: TRAZO, SEÑALAMIENTOS, MANO DE OBRA, PREPARACIÓN, Y LIMPIEZA AL FINAL DE LA OBRA. (NORMA S.C.T. N-CTR-K-1-07-001/00) | PZA | 2 |  | #NAME? | 0
SIOP-137 | SUMINISTRO Y COLOCACIÓN DE BOYA TROQUELADA DE 7.5X23X23 CM CON 2 REFLEJANTES POR UNIDAD DE OBRA TERMINADA, CONSIDERANDO: EL VALOR POR LA ADQUISICION DE LOS MATERIALES, CARGA Y TRANSPORTE DE TODOS LOS MATERIALES AL SITO DE SU UTILIZACION, UBICACION Y PREMARCADO PARA LA COLOCACION DE LAS BOYAS, COLOCACION DE LA BOYA, LIMPIEZAS DE LA SUPERFICIE DONDE SE COLOCARA, LOS TIEMPOS DE LOS VEHICULOS EMPLEADOS EN LOS TRANSPORTES DE TODOS LOS MATERIALES DURANTE LAS CARGAS Y DESCARGAS, P.U.O.T. (INCISO I. DE LA NORMA N-CTR-CAR-1-07-004) | PZA | 23 |  | #NAME? | 0
SIOP-138 | SUMINISTRO Y COLOCACION DE VIALETAS EN RAYA CONTINUA Y/O DICONTINUA, CON REFLEJANTE COLOR AMARILLO Y/O BLANCA EN UNA O DOS CARAS POR UNIDAD DE OBRA TERMINADA, INCLUYE: MATERIALES, EPOXICO PARA ANCLAJE, MANO DE OBRA, EQUIPO Y HERRAMIENTA. | PZA | 57 |  | #NAME? | 0
SIOP-139 | SUMNISTRO Y COLOCACION DE VIALETAS DESTELLANTES DE BATERIA SOLAR A DOS CARAS EN CARRETERAS CUANDO HAN SUFRIDO ALGÚN TIPO DE DAÑO, SE HAN DETERIORADO, HAN PERDIDO SU CAPACIDAD DE RETROREFLEXION O HAN TERMINADO SU VIDA UTIL, CON EL PROPÓSITO DE MANTENER LA CARRETERA EN CONDICIONES DE SEGURIDAD EN LO QUE A SEÑALAMIENTO SE REFIERE, INCLUYE: COSTO DE ADQUISICION Y SUMINISTRO DE LOS MATERIALES, MARCADO Y LIMPIEZA DE LA ZONA DONDE SE REPONDRA LA VIALETA, LA COLOCACION, EL ADHESIVOS O ELEMENTOS DE FIJACION, LA MANO DE OBRA, EQUIPO, HERRAMIENTAS, SEÑALAMIENTOS, BANDEREROS, EL ADHESIVO, RESINA Y CATALIZADOR ADECUADOS, EL TIEMPO DE LOS EQUIPOS Y VEHICULOS EMPLEADOS Y TODO LO NECESARIO PARA SU CORRECTA EJECUCIÓN. (N-CSV-CAR-3-05-003/02) | PZA | 28 |  | #NAME? | 0
A8 | SEÑALAMIENTO VERTICAL |  | 0 |  |  | 0
A8.1 | SEÑALES PREVENTIVAS. |  | 0 |  |  | 0
SIOP-140 | SUMINISTRO Y COLOCACIÓN DE SEÑAL DE 117 X 117 CM. CON UN TABLERO ACABADO TIPO "A" ALTA INTENSIDAD COLOR AMARILLO FLUORESCENTE 10 AÑOS DE DURACION, LAMINA TIPO CHAROLA CALIBRE 16 , ROLADA EN CALIENTE, ESQUINAS ELABORADAS METODO EMBUTIDO (NO CORTE, NI SOLDADAS), GALVANIZADA POR INMERSION EN CALIENTE, SOPORTE (OREJAS) CAL 16 REMACHE SOLIDO 3/16 PUNZONADAS ( NO SOLDADAS) , PELICULA ANTI GRAFFITI, TORNILLOS ANTIVANDALICOS GALVANIZADO, DOS POSTES PTR 2"X2" CAL 14 GALV. POR INMERSION EN CALIENTE ALTURA LIBRE PISO A SEÑAL 2.5 M. DE ALTURA, ANCLADO MINIMO 70 CMS DE PROFUNDIDAD CON VARILLA DE 1/2" TRANSVERSAL AL PTR AHOGADA EN DADO DE CONCRETO 150KG/CM2 . INCLUYE: INFORME DE PRUEBA DE RETRO REFLECTIVIDAD, LIMPIEZA EN LA ZONA DE TRABAJO, SEÑALAMIENTO PREVENTIVO EN AMBAS ACERAS DEL CAMINO DURANTE LA EJECUCION DE LOS TRABAJOS CON BANDEREROS DEBIDAMENTE UNIFORMADOS Y DISPOSITIVOS DE SEGURIDAD PREVIO A LA ZONA DE LOS TRABAJOS Y EN LAS ZONA DE LOS TRABAJOS. | PZA | 1 |  | #NAME? | 0
SIOP-141 | SUMINISTRO Y COLOCACIÓN DE SEÑAL DE 117 X 117 CM. CON UN TABLERO ACABADO TIPO "A" ALTA INTENSIDAD COLOR AMARILLO FLUORESCENTE 10 AÑOS DE DURACION, LAMINA TIPO CHAROLA CALIBRE 16 , ROLADA EN CALIENTE, ESQUINAS ELABORADAS METODO EMBUTIDO (NO CORTE, NI SOLDADAS), GALVANIZADA POR INMERSION EN CALIENTE, SOPORTE (OREJAS) CAL 16 REMACHE SOLIDO 3/16 PUNZONADAS ( NO SOLDADAS) , PELICULA ANTI GRAFFITI, TORNILLOS ANTIVANDALICOS GALVANIZADO, DOS POSTES PTR 2"X2" CAL 14 GALV. POR INMERSION EN CALIENTE ALTURA LIBRE PISO A SEÑAL 2.5 M. DE ALTURA, ANCLADO MINIMO 70 CMS DE PROFUNDIDAD CON VARILLA DE 1/2" TRANSVERSAL AL PTR AHOGADA EN DADO DE CONCRETO 150KG/CM2 . INCLUYE: INFORME DE PRUEBA DE RETRO REFLECTIVIDAD, LIMPIEZA EN LA ZONA DE TRABAJO, SEÑALAMIENTO PREVENTIVO EN AMBAS ACERAS DEL CAMINO DURANTE LA EJECUCION DE LOS TRABAJOS CON BANDEREROS DEBIDAMENTE UNIFORMADOS Y DISPOSITIVOS DE SEGURIDAD PREVIO A LA ZONA DE LOS TRABAJOS Y EN LAS ZONA DE LOS TRABAJOS. | PZA | 1 |  | #NAME? | 0
SIOP-142 | SUMINISTRO Y COLOCACIÓN DE SEÑAL DE 117 X 117 CM. CON UN TABLERO ACABADO TIPO "A" ALTA INTENSIDAD COLOR AMARILLO FLUORESCENTE 10 AÑOS DE DURACION, LAMINA TIPO CHAROLA CALIBRE 16 , ROLADA EN CALIENTE, ESQUINAS ELABORADAS METODO EMBUTIDO (NO CORTE, NI SOLDADAS), GALVANIZADA POR INMERSION EN CALIENTE, SOPORTE (OREJAS) CAL 16 REMACHE SOLIDO 3/16 PUNZONADAS ( NO SOLDADAS) , PELICULA ANTI GRAFFITI, TORNILLOS ANTIVANDALICOS GALVANIZADO, DOS POSTES PTR 2"X2" CAL 14 GALV. POR INMERSION EN CALIENTE ALTURA LIBRE PISO A SEÑAL 2.5 M. DE ALTURA, ANCLADO MINIMO 70 CMS DE PROFUNDIDAD CON VARILLA DE 1/2" TRANSVERSAL AL PTR AHOGADA EN DADO DE CONCRETO 150KG/CM2 . INCLUYE: INFORME DE PRUEBA DE RETRO REFLECTIVIDAD, LIMPIEZA EN LA ZONA DE TRABAJO, SEÑALAMIENTO PREVENTIVO EN AMBAS ACERAS DEL CAMINO DURANTE LA EJECUCION DE LOS TRABAJOS CON BANDEREROS DEBIDAMENTE UNIFORMADOS Y DISPOSITIVOS DE SEGURIDAD PREVIO A LA ZONA DE LOS TRABAJOS Y EN LAS ZONA DE LOS TRABAJOS. | PZA | 1 |  | #NAME? | 0
A8.2 | SEÑALES RESTRICTIVAS. |  | 0 |  |  | 0
SIOP-143 | SUMINISTRO Y COLOCACIÓN DE SEÑAL DE 117 X 117 CM. CON UN TABLERO ACABADO TIPO "A" ALTA INTENSIDAD COLOR AMARILLO FLUORESCENTE 10 AÑOS DE DURACION, LAMINA TIPO CHAROLA CALIBRE 16 , ROLADA EN CALIENTE, ESQUINAS ELABORADAS METODO EMBUTIDO (NO CORTE, NI SOLDADAS), GALVANIZADA POR INMERSION EN CALIENTE, SOPORTE (OREJAS) CAL 16 REMACHE SOLIDO 3/16 PUNZONADAS ( NO SOLDADAS) , PELICULA ANTI GRAFFITI, TORNILLOS ANTIVANDALICOS GALVANIZADO, DOS POSTES PTR 2"X2" CAL 14 GALV. POR INMERSION EN CALIENTE ALTURA LIBRE PISO A SEÑAL 2.5 M. DE ALTURA, ANCLADO MINIMO 70 CMS DE PROFUNDIDAD CON VARILLA DE 1/2" TRANSVERSAL AL PTR AHOGADA EN DADO DE CONCRETO 150KG/CM2 . INCLUYE: INFORME DE PRUEBA DE RETRO REFLECTIVIDAD, LIMPIEZA EN LA ZONA DE TRABAJO, SEÑALAMIENTO PREVENTIVO EN AMBAS ACERAS DEL CAMINO DURANTE LA EJECUCION DE LOS TRABAJOS CON BANDEREROS DEBIDAMENTE UNIFORMADOS Y DISPOSITIVOS DE SEGURIDAD PREVIO A LA ZONA DE LOS TRABAJOS Y EN LAS ZONA DE LOS TRABAJOS. | PZA | 1 |  | #NAME? | 0
SIOP-144 | SUMINISTRO Y COLOCACIÓN DE SEÑAL CIRCULAR DE 86 CM. DE DIAMETRO CON UN TABLERO ACABADO TIPO "A" ALTA INTENSIDAD 10 AÑOS DE DURACION, LAMINA LISA CALIBRE 16 , GALVANIZADA POR INMERSION EN CALIENTE , PELICULA ANTI GRAFFITI, TORNILLOS ANTIVANDALICOS GALVANIZADO, POSTE PTR 2"X2" CAL 14 GALV. POR INMERSION EN CALIENTE ALTURA LIBRE PISO A SEÑAL 2.5 M. DE ALTURA, ANCLADO MINIMO 70 CMS DE PROFUNDIDAD CON VARILLA DE 1/2" TRANSVERSAL AL PTR AHOGADA EN DADO DE CONCRETO 150KG/CM2 . INCLUYE: INFORME DE PRUEBA DE RETRO REFLECTIVIDAD, LIMPIEZA EN LA ZONA DE TRABAJO, SEÑALAMIENTO PREVENTIVO EN AMBAS ACERAS DEL CAMINO DURANTE LA EJECUCION DE LOS TRABAJOS CON BANDEREROS DEBIDAMENTE UNIFORMADOS Y DISPOSITIVOS DE SEGURIDAD PREVIO A LA ZONA DE LOS TRABAJOS Y EN LAS ZONA DE LOS TRABAJOS. | PZA | 1 |  | #NAME? | 0
SIOP-145 | SUMINISTRO Y COLOCACIÓN DE SEÑAL DE 86 X 86 CM.CON UN TABLERO ACABADO TIPO "A" ALTA INTENSIDAD 10 AÑOS DE DURACION, LAMINA TIPO CHAROLA CALIBRE 16 , ROLADA EN CALIENTE, ESQUINAS ELABORADAS METODO EMBUTIDO (NO CORTE, NI SOLDADAS), GALVANIZADA POR INMERSION EN CALIENTE, SOPORTE (OREJAS) CAL 16 REMACHE SOLIDO 3/16 PUNZONADAS ( NO SOLDADAS) , PELICULA ANTI GRAFFITI, TORNILLOS ANTIVANDALICOS GALVANIZADO, POSTE PTR 2"X2" CAL 14 GALV. POR INMERSION EN CALIENTE ALTURA LIBRE PISO A SEÑAL 2.5 M. DE ALTURA, ANCLADO MINIMO 70 CMS DE PROFUNDIDAD CON VARILLA DE 1/2" TRANSVERSAL AL PTR AHOGADA EN DADO DE CONCRETO 150KG/CM2 . INCLUYE: INFORME DE PRUEBA DE RETRO REFLECTIVIDAD, LIMPIEZA EN LA ZONA DE TRABAJO, SEÑALAMIENTO PREVENTIVO EN AMBAS ACERAS DEL CAMINO DURANTE LA EJECUCION DE LOS TRABAJOS CON BANDEREROS DEBIDAMENTE UNIFORMADOS Y DISPOSITIVOS DE SEGURIDAD PREVIO A LA ZONA DE LOS TRABAJOS Y EN LAS ZONA DE LOS TRABAJOS. | PZA | 1 |  | #NAME? | 0
SIOP-146 | SUMINISTRO Y COLOCACIÓN DE SEÑAL DE 117 X 117 CM. CON UN TABLERO ACABADO TIPO "A" ALTA INTENSIDAD COLOR AMARILLO FLUORESCENTE 10 AÑOS DE DURACION, LAMINA TIPO CHAROLA CALIBRE 16 , ROLADA EN CALIENTE, ESQUINAS ELABORADAS METODO EMBUTIDO (NO CORTE, NI SOLDADAS), GALVANIZADA POR INMERSION EN CALIENTE, SOPORTE (OREJAS) CAL 16 REMACHE SOLIDO 3/16 PUNZONADAS ( NO SOLDADAS) , PELICULA ANTI GRAFFITI, TORNILLOS ANTIVANDALICOS GALVANIZADO, DOS POSTES PTR 2"X2" CAL 14 GALV. POR INMERSION EN CALIENTE ALTURA LIBRE PISO A SEÑAL 2.5 M. DE ALTURA, ANCLADO MINIMO 70 CMS DE PROFUNDIDAD CON VARILLA DE 1/2" TRANSVERSAL AL PTR AHOGADA EN DADO DE CONCRETO 150KG/CM2 . INCLUYE: INFORME DE PRUEBA DE RETRO REFLECTIVIDAD, LIMPIEZA EN LA ZONA DE TRABAJO, SEÑALAMIENTO PREVENTIVO EN AMBAS ACERAS DEL CAMINO DURANTE LA EJECUCION DE LOS TRABAJOS CON BANDEREROS DEBIDAMENTE UNIFORMADOS Y DISPOSITIVOS DE SEGURIDAD PREVIO A LA ZONA DE LOS TRABAJOS Y EN LAS ZONA DE LOS TRABAJOS. | PZA | 1 |  | #NAME? | 0
SIOP-147 | SUMINISTRO Y COLOCACIÓN DE SEÑAL DE 86 X 86 CM.CON UN TABLERO ACABADO TIPO "A" ALTA INTENSIDAD 10 AÑOS DE DURACION, LAMINA TIPO CHAROLA CALIBRE 16 , ROLADA EN CALIENTE, ESQUINAS ELABORADAS METODO EMBUTIDO (NO CORTE, NI SOLDADAS), GALVANIZADA POR INMERSION EN CALIENTE, SOPORTE (OREJAS) CAL 16 REMACHE SOLIDO 3/16 PUNZONADAS ( NO SOLDADAS) , PELICULA ANTI GRAFFITI, TORNILLOS ANTIVANDALICOS GALVANIZADO, POSTE PTR 2"X2" CAL 14 GALV. POR INMERSION EN CALIENTE ALTURA LIBRE PISO A SEÑAL 2.5 M. DE ALTURA, ANCLADO MINIMO 70 CMS DE PROFUNDIDAD CON VARILLA DE 1/2" TRANSVERSAL AL PTR AHOGADA EN DADO DE CONCRETO 150KG/CM2 . INCLUYE: INFORME DE PRUEBA DE RETRO REFLECTIVIDAD, LIMPIEZA EN LA ZONA DE TRABAJO, SEÑALAMIENTO PREVENTIVO EN AMBAS ACERAS DEL CAMINO DURANTE LA EJECUCION DE LOS TRABAJOS CON BANDEREROS DEBIDAMENTE UNIFORMADOS Y DISPOSITIVOS DE SEGURIDAD PREVIO A LA ZONA DE LOS TRABAJOS Y EN LAS ZONA DE LOS TRABAJOS. | PZA | 1 |  | #NAME? | 0
SIOP-148 | SUMINISTRO Y COLOCACIÓN DE SEÑAL DE 117 X 117 CM. CON UN TABLERO ACABADO TIPO "A" ALTA INTENSIDAD COLOR AMARILLO FLUORESCENTE 10 AÑOS DE DURACION, LAMINA TIPO CHAROLA CALIBRE 16 , ROLADA EN CALIENTE, ESQUINAS ELABORADAS METODO EMBUTIDO (NO CORTE, NI SOLDADAS), GALVANIZADA POR INMERSION EN CALIENTE, SOPORTE (OREJAS) CAL 16 REMACHE SOLIDO 3/16 PUNZONADAS ( NO SOLDADAS) , PELICULA ANTI GRAFFITI, TORNILLOS ANTIVANDALICOS GALVANIZADO, DOS POSTES PTR 2"X2" CAL 14 GALV. POR INMERSION EN CALIENTE ALTURA LIBRE PISO A SEÑAL 2.5 M. DE ALTURA, ANCLADO MINIMO 70 CMS DE PROFUNDIDAD CON VARILLA DE 1/2" TRANSVERSAL AL PTR AHOGADA EN DADO DE CONCRETO 150KG/CM2 . INCLUYE: INFORME DE PRUEBA DE RETRO REFLECTIVIDAD, LIMPIEZA EN LA ZONA DE TRABAJO, SEÑALAMIENTO PREVENTIVO EN AMBAS ACERAS DEL CAMINO DURANTE LA EJECUCION DE LOS TRABAJOS CON BANDEREROS DEBIDAMENTE UNIFORMADOS Y DISPOSITIVOS DE SEGURIDAD PREVIO A LA ZONA DE LOS TRABAJOS Y EN LAS ZONA DE LOS TRABAJOS. | PZA | 1 |  | #NAME? | 0
SIOP-149 | SUMINISTRO Y COLOCACIÓN DE SEÑAL DE 86 X 86 CM.CON UN TABLERO ACABADO TIPO "A" ALTA INTENSIDAD 10 AÑOS DE DURACION, LAMINA TIPO CHAROLA CALIBRE 16 , ROLADA EN CALIENTE, ESQUINAS ELABORADAS METODO EMBUTIDO (NO CORTE, NI SOLDADAS), GALVANIZADA POR INMERSION EN CALIENTE, SOPORTE (OREJAS) CAL 16 REMACHE SOLIDO 3/16 PUNZONADAS ( NO SOLDADAS) , PELICULA ANTI GRAFFITI, TORNILLOS ANTIVANDALICOS GALVANIZADO, POSTE PTR 2"X2" CAL 14 GALV. POR INMERSION EN CALIENTE ALTURA LIBRE PISO A SEÑAL 2.5 M. DE ALTURA, ANCLADO MINIMO 70 CMS DE PROFUNDIDAD CON VARILLA DE 1/2" TRANSVERSAL AL PTR AHOGADA EN DADO DE CONCRETO 150KG/CM2 . INCLUYE: INFORME DE PRUEBA DE RETRO REFLECTIVIDAD, LIMPIEZA EN LA ZONA DE TRABAJO, SEÑALAMIENTO PREVENTIVO EN AMBAS ACERAS DEL CAMINO DURANTE LA EJECUCION DE LOS TRABAJOS CON BANDEREROS DEBIDAMENTE UNIFORMADOS Y DISPOSITIVOS DE SEGURIDAD PREVIO A LA ZONA DE LOS TRABAJOS Y EN LAS ZONA DE LOS TRABAJOS. | PZA | 1 |  | #NAME? | 0
SIOP-150 | SUMINISTRO Y COLOCACIÓN DE SEÑAL DE 71 X 71 CM.CON UN TABLERO ACABADO TIPO "A" ALTA INTENSIDAD 10 AÑOS DE DURACION, LAMINA TIPO CHAROLA CALIBRE 16 , ROLADA EN CALIENTE, ESQUINAS ELABORADAS METODO EMBUTIDO (NO CORTE, NI SOLDADAS), GALVANIZADA POR INMERSION EN CALIENTE, SOPORTE (OREJAS) CAL 16 REMACHE SOLIDO 3/16 PUNZONADAS ( NO SOLDADAS) , PELICULA ANTI GRAFFITI, TORNILLOS ANTIVANDALICOS GALVANIZADO, POSTE PTR 2"X2" CAL 14 GALV. POR INMERSION EN CALIENTE ALTURA LIBRE PISO A SEÑAL 2.5 M. DE ALTURA, ANCLADO MINIMO 70 CMS DE PROFUNDIDAD CON VARILLA DE 1/2" TRANSVERSAL AL PTR AHOGADA EN DADO DE CONCRETO 150KG/CM2 . INCLUYE: INFORME DE PRUEBA DE RETRO REFLECTIVIDAD, LIMPIEZA EN LA ZONA DE TRABAJO, SEÑALAMIENTO PREVENTIVO EN AMBAS ACERAS DEL CAMINO DURANTE LA EJECUCION DE LOS TRABAJOS CON BANDEREROS DEBIDAMENTE UNIFORMADOS Y DISPOSITIVOS DE SEGURIDAD PREVIO A LA ZONA DE LOS TRABAJOS Y EN LAS ZONA DE LOS TRABAJOS. | PZA | 1 |  | #NAME? | 0
SIOP-151 | SUMINISTRO Y COLOCACIÓN DE SEÑAL DE 71 X 71 CM.CON UN TABLERO ACABADO TIPO "A" ALTA INTENSIDAD 10 AÑOS DE DURACION, LAMINA TIPO CHAROLA CALIBRE 16 , ROLADA EN CALIENTE, ESQUINAS ELABORADAS METODO EMBUTIDO (NO CORTE, NI SOLDADAS), GALVANIZADA POR INMERSION EN CALIENTE, SOPORTE (OREJAS) CAL 16 REMACHE SOLIDO 3/16 PUNZONADAS ( NO SOLDADAS) , PELICULA ANTI GRAFFITI, TORNILLOS ANTIVANDALICOS GALVANIZADO, POSTE PTR 2"X2" CAL 14 GALV. POR INMERSION EN CALIENTE ALTURA LIBRE PISO A SEÑAL 2.5 M. DE ALTURA, ANCLADO MINIMO 70 CMS DE PROFUNDIDAD CON VARILLA DE 1/2" TRANSVERSAL AL PTR AHOGADA EN DADO DE CONCRETO 150KG/CM2 . INCLUYE: INFORME DE PRUEBA DE RETRO REFLECTIVIDAD, LIMPIEZA EN LA ZONA DE TRABAJO, SEÑALAMIENTO PREVENTIVO EN AMBAS ACERAS DEL CAMINO DURANTE LA EJECUCION DE LOS TRABAJOS CON BANDEREROS DEBIDAMENTE UNIFORMADOS Y DISPOSITIVOS DE SEGURIDAD PREVIO A LA ZONA DE LOS TRABAJOS Y EN LAS ZONA DE LOS TRABAJOS. | PZA | 1 |  | #NAME? | 0
SIOP-152 | SUMINISTRO Y COLOCACIÓN DE TABLERO ADICIONAL DE 86 X 35 CM, LEYENDA "MAXIMA" ACABADO TIPO "A" ALTA INTENSIDAD 10 AÑOS DE DURACION, LAMINA TIPO CHAROLA CALIBRE 16 , ROLADA EN CALIENTE, ESQUINAS ELABORADAS METODO EMBUTIDO (NO CORTE, NI SOLDADAS), GALVANIZADA POR INMERSION EN CALIENTE, SOPORTE (OREJAS) CAL 16 REMACHE SOLIDO 3/16 PUNZONADAS ( NO SOLDADAS) , PELICULA ANTI GRAFFITI, TORNILLOS ANTIVANDALICOS GALVANIZADO, INCLUYE: INFORME DE PRUEBA DE RETRO REFLECTIVIDAD, LIMPIEZA EN LA ZONA DE TRABAJO, SEÑALAMIENTO PREVENTIVO EN AMBAS ACERAS DEL CAMINO DURANTE LA EJECUCION DE LOS TRABAJOS CON BANDEREROS DEBIDAMENTE UNIFORMADOS Y DISPOSITIVOS DE SEGURIDAD PREVIO A LA ZONA DE LOS TRABAJOS Y EN LAS ZONA DE LOS TRABAJOS. | PZA | 1 |  | #NAME? | 0
SIOP-153 | SUMINISTRO Y COLOCACIÓN DE TABLERO ADICIONAL DE 117 X 35 CM, LEYENDA "MAXIMA" ACABADO TIPO "A" ALTA INTENSIDAD 10 AÑOS DE DURACION, LAMINA TIPO CHAROLA CALIBRE 16 , ROLADA EN CALIENTE, ESQUINAS ELABORADAS METODO EMBUTIDO (NO CORTE, NI SOLDADAS), GALVANIZADA POR INMERSION EN CALIENTE, SOPORTE (OREJAS) CAL 16 REMACHE SOLIDO 3/16 PUNZONADAS ( NO SOLDADAS) , PELICULA ANTI GRAFFITI, TORNILLOS ANTIVANDALICOS GALVANIZADO, INCLUYE: INFORME DE PRUEBA DE RETRO REFLECTIVIDAD, LIMPIEZA EN LA ZONA DE TRABAJO, SEÑALAMIENTO PREVENTIVO EN AMBAS ACERAS DEL CAMINO DURANTE LA EJECUCION DE LOS TRABAJOS CON BANDEREROS DEBIDAMENTE UNIFORMADOS Y DISPOSITIVOS DE SEGURIDAD PREVIO A LA ZONA DE LOS TRABAJOS Y EN LAS ZONA DE LOS TRABAJOS. | PZA | 1 |  | #NAME? | 0
SIOP-154 | SUMINISTRO Y COLOCACIÓN DE TABLERO ADICIONAL DE 117 X 50 CM, LEYENDA "FOTO INFRACCION INICIA ZONA REGULADA" ACABADO TIPO "A" ALTA INTENSIDAD 10 AÑOS DE DURACION, LAMINA TIPO CHAROLA CALIBRE 16 , ROLADA EN CALIENTE, ESQUINAS ELABORADAS METODO EMBUTIDO (NO CORTE, NI SOLDADAS), GALVANIZADA POR INMERSION EN CALIENTE, SOPORTE (OREJAS) CAL 16 REMACHE SOLIDO 3/16 PUNZONADAS ( NO SOLDADAS) , PELICULA ANTI GRAFFITI, TORNILLOS ANTIVANDALICOS GALVANIZADO, INCLUYE: INFORME DE PRUEBA DE RETRO REFLECTIVIDAD, LIMPIEZA EN LA ZONA DE TRABAJO, SEÑALAMIENTO PREVENTIVO EN AMBAS ACERAS DEL CAMINO DURANTE LA EJECUCION DE LOS TRABAJOS CON BANDEREROS DEBIDAMENTE UNIFORMADOS Y DISPOSITIVOS DE SEGURIDAD PREVIO A LA ZONA DE LOS TRABAJOS Y EN LAS ZONA DE LOS TRABAJOS. | PZA | 1 |  | #NAME? | 0
SIOP-155 | SUMINISTRO Y COLOCACIÓN DE TABLERO ADICIONAL DE 305 X 61 CM, LEYENDA "ANILLO PERIFERICO ORIENTE" ACABADO TIPO "A" ALTA INTENSIDAD 10 AÑOS DE DURACION, LAMINA TIPO CHAROLA CALIBRE 16 , ROLADA EN CALIENTE, ESQUINAS ELABORADAS METODO EMBUTIDO (NO CORTE, NI SOLDADAS), GALVANIZADA POR INMERSION EN CALIENTE, SOPORTE (OREJAS) CAL 16 REMACHE SOLIDO 3/16 PUNZONADAS ( NO SOLDADAS) , PELICULA ANTI GRAFFITI, TORNILLOS ANTIVANDALICOS GALVANIZADO, INCLUYE: INFORME DE PRUEBA DE RETRO REFLECTIVIDAD, LIMPIEZA EN LA ZONA DE TRABAJO, SEÑALAMIENTO PREVENTIVO EN AMBAS ACERAS DEL CAMINO DURANTE LA EJECUCION DE LOS TRABAJOS CON BANDEREROS DEBIDAMENTE UNIFORMADOS Y DISPOSITIVOS DE SEGURIDAD PREVIO A LA ZONA DE LOS TRABAJOS Y EN LAS ZONA DE LOS TRABAJOS. | PZA | 1 |  | #NAME? | 0
A8.3 | SEÑALES INFORMATIVAS DE SERVICIOS |  | 0 |  |  | 0
SIOP-156 | SUMINISTRO Y COLOCACIÓN DE SEÑAL DE 71 X 71 CM. CON UN TABLERO ACABADO TIPO "A" ALTA INTENSIDAD 10 AÑOS DE DURACION, LAMINA TIPO CHAROLA CALIBRE 16 , ROLADA EN CALIENTE, ESQUINAS ELABORADAS METODO EMBUTIDO (NO CORTE, NI SOLDADAS), GALVANIZADA POR INMERSION EN CALIENTE, SOPORTE (OREJAS) CAL 16 REMACHE SOLIDO 3/16 PUNZONADAS ( NO SOLDADAS) , PELICULA ANTI GRAFFITI, TORNILLOS ANTIVANDALICOS GALVANIZADO, INCLUYE: INFORME DE PRUEBA DE RETRO REFLECTIVIDAD, LIMPIEZA EN LA ZONA DE TRABAJO, SEÑALAMIENTO PREVENTIVO EN AMBAS ACERAS DEL CAMINO DURANTE LA EJECUCION DE LOS TRABAJOS CON BANDEREROS DEBIDAMENTE UNIFORMADOS Y DISPOSITIVOS DE SEGURIDAD PREVIO A LA ZONA DE LOS TRABAJOS Y EN LAS ZONA DE LOS TRABAJOS. | PZA | 1 |  | #NAME? | 0
SIOP-157 | SUMINISTRO Y COLOCACIÓN DE SEÑAL DE 61 X 61 CM.CON UN TABLERO ACABADO TIPO "A" ALTA INTENSIDAD 10 AÑOS DE DURACION, LAMINA TIPO CHAROLA CALIBRE 16 , ROLADA EN CALIENTE, ESQUINAS ELABORADAS METODO EMBUTIDO (NO CORTE, NI SOLDADAS), GALVANIZADA POR INMERSION EN CALIENTE, SOPORTE (OREJAS) CAL 16 REMACHE SOLIDO 3/16 PUNZONADAS ( NO SOLDADAS) , PELICULA ANTI GRAFFITI, TORNILLOS ANTIVANDALICOS GALVANIZADO, INCLUYE: INFORME DE PRUEBA DE RETRO REFLECTIVIDAD, LIMPIEZA EN LA ZONA DE TRABAJO, SEÑALAMIENTO PREVENTIVO EN AMBAS ACERAS DEL CAMINO DURANTE LA EJECUCION DE LOS TRABAJOS CON BANDEREROS DEBIDAMENTE UNIFORMADOS Y DISPOSITIVOS DE SEGURIDAD PREVIO A LA ZONA DE LOS TRABAJOS Y EN LAS ZONA DE LOS TRABAJOS. | PZA | 1 |  | #NAME? | 0
SIOP-158 | SUMINISTRO Y COLOCACIÓN DE SEÑAL DE 61 X 61 CM.CON UN TABLERO ACABADO TIPO "A" ALTA INTENSIDAD 10 AÑOS DE DURACION, LAMINA TIPO CHAROLA CALIBRE 16 , ROLADA EN CALIENTE, ESQUINAS ELABORADAS METODO EMBUTIDO (NO CORTE, NI SOLDADAS), GALVANIZADA POR INMERSION EN CALIENTE, SOPORTE (OREJAS) CAL 16 REMACHE SOLIDO 3/16 PUNZONADAS ( NO SOLDADAS) , PELICULA ANTI GRAFFITI, TORNILLOS ANTIVANDALICOS GALVANIZADO, INCLUYE: INFORME DE PRUEBA DE RETRO REFLECTIVIDAD, LIMPIEZA EN LA ZONA DE TRABAJO, SEÑALAMIENTO PREVENTIVO EN AMBAS ACERAS DEL CAMINO DURANTE LA EJECUCION DE LOS TRABAJOS CON BANDEREROS DEBIDAMENTE UNIFORMADOS Y DISPOSITIVOS DE SEGURIDAD PREVIO A LA ZONA DE LOS TRABAJOS Y EN LAS ZONA DE LOS TRABAJOS. | PZA | 1 |  | #NAME? | 0
A8.4 | SEÑALES DE INFORMACION GENERAL |  | 0 |  |  | 0
SIOP-159 | SUMINISTRO Y COLOCACIÓN DE SEÑAL CON UN (1) TABLERO DE 71 X 239 CM., CON LEYENDA ACABADO TIPO "A" ALTA INTENSIDAD, LAMINA TIPO CHAROLA CALIBRE 16 ROLADA EN CALIENTE,ESQUINAS ELABORADAS METODO EMBUTIDO (NO CORTE, NI SOLDADAS), GALVANIZADA POR INMERSION EN CALIENTE, SOPORTE (OREJAS) CAL 16 REMACHE SOLIDO 3/16 PUNZONADAS ( NO SOLDADAS) , PELICULA ANTI GRAFFITI, TORNILLOS ANTIVANDALICOS GALVANIZADO, INCLUYE: INFORME DE PRUEBA DE RETRO REFLECTIVIDAD, LIMPIEZA EN LA ZONA DE TRABAJO, SEÑALAMIENTO PREVENTIVO EN AMBAS ACERAS DEL CAMINO DURANTE LA EJECUCION DE LOS TRABAJOS CON BANDEREROS DEBIDAMENTE UNIFORMADOS Y DISPOSITIVOS DE SEGURIDAD PREVIO A LA ZONA DE LOS TRABAJOS Y EN LAS ZONA DE LOS TRABAJOS. | PZA | 1 |  | #NAME? | 0
A8.5 | SEÑALES INFORMATIVAS DE DESTINO |  | 0 |  |  | 0
SIOP-160 | SUMINISTRO Y COLOCACIÓN DE SEÑAL CON UN (1) TABLERO DE 40 X 239 CM., CON LEYENDA ACABADO TIPO "A" ALTA INTENSIDAD, LAMINA TIPO CHAROLA CALIBRE 16 ROLADA EN CALIENTE,ESQUINAS ELABORADAS METODO EMBUTIDO (NO CORTE, NI SOLDADAS), GALVANIZADA POR INMERSION EN CALIENTE, SOPORTE (OREJAS) CAL 16 REMACHE SOLIDO 3/16 PUNZONADAS ( NO SOLDADAS) , PELICULA ANTI GRAFFITI, TORNILLOS ANTIVANDALICOS GALVANIZADO, INCLUYE: INFORME DE PRUEBA DE RETRO REFLECTIVIDAD, LIMPIEZA EN LA ZONA DE TRABAJO, SEÑALAMIENTO PREVENTIVO EN AMBAS ACERAS DEL CAMINO DURANTE LA EJECUCION DE LOS TRABAJOS CON BANDEREROS DEBIDAMENTE UNIFORMADOS Y DISPOSITIVOS DE SEGURIDAD PREVIO A LA ZONA DE LOS TRABAJOS Y EN LAS ZONA DE LOS TRABAJOS. | PZA | 1 |  | #NAME? | 0
SIOP-161 | SUMINISTRO Y COLOCACIÓN DE SEÑAL CON UN (1) TABLERO DE 40 X 239 CM., CON LEYENDA ACABADO TIPO "A" ALTA INTENSIDAD, LAMINA TIPO CHAROLA CALIBRE 16 ROLADA EN CALIENTE,ESQUINAS ELABORADAS METODO EMBUTIDO (NO CORTE, NI SOLDADAS), GALVANIZADA POR INMERSION EN CALIENTE, SOPORTE (OREJAS) CAL 16 REMACHE SOLIDO 3/16 PUNZONADAS ( NO SOLDADAS) , PELICULA ANTI GRAFFITI, TORNILLOS ANTIVANDALICOS GALVANIZADO, INCLUYE: INFORME DE PRUEBA DE RETRO REFLECTIVIDAD, LIMPIEZA EN LA ZONA DE TRABAJO, SEÑALAMIENTO PREVENTIVO EN AMBAS ACERAS DEL CAMINO DURANTE LA EJECUCION DE LOS TRABAJOS CON BANDEREROS DEBIDAMENTE UNIFORMADOS Y DISPOSITIVOS DE SEGURIDAD PREVIO A LA ZONA DE LOS TRABAJOS Y EN LAS ZONA DE LOS TRABAJOS. | PZA | 1 |  | #NAME? | 0
A9 | BANQUETAS |  | 0 |  |  | 0
SIOP-162 | TRAZO Y NIVELACIÓN CON EQUIPO TOPOGRAFICO DEL TERRENO ESTABLECIENDO EJES Y REFERENCIAS Y BANCOS DE NIVEL, INCLUYE: CRUCETAS, ESTACAS, HILOS, MARCAS Y TRAZOS CON CALHIDRA, MANO DE OBRA, EQUIPO Y HERRAMIENTA. | M2 | 377.54 |  | #NAME? | 0
SIOP-163 | CONFORMACION Y COMPACTACION DEL TERRENO NATURAL AL FONDO DE LA EXCAVACION POR MEDIOS MECÁNICOS, DE 20 CM. DE ESPESOR, COMPACTADO AL 90% DE SU P.V.S.M., INCLUYE: AGUA, ESCARIFICADO Y COMPACTADO. (NORMA S.C.T. N-CTR-CAR-1-01-009/16), P.U.O.T. | M3 | 75.53 |  | #NAME? | 0
SIOP-164 | BANQUETA DE 12 CM. DE ESPESOR DE CONCRETO PREMEZCLADO F'C=200 KG/CM2., R.N., T.M.A. 19 MM, CON ACABADO ESCOBILLADO, REFUERZO CON MALLA ELECTROSOLDADA 6-6-10/10, INCLUYE: CIMBRA, DESCIMBRA, COLADO, CURADO, MATERIALES, MANO DE OBRA, EQUIPO Y HERRAMIENTA | M2 | 264.29 |  | #NAME? | 0
SIOP-165 | CENEFA DE 12 CM DE ESPESOR A BASE DE CONCRETO PREMEZCLADO F´C=200 KG/CM2, R.N., T.M.A., 19 MM. TIRO DIRECTO, COLOR NEGRO SUPERFICIAL Y ACABADO ESTAMPADO, REFUERZO CON MALLA ELECTROSOLDADA 6X6/10-10, INCLUYE: CIMBRA, DESCIMBRA, COLADO, DESMOLDANTE, BARNIZ, CURADO, MATERIALES, MANO DE OBRA, EQUIPO Y HERRAMIENTA. | M2 | 113.27 |  | #NAME? | 0
A10 | PEATONALIZACIÓN |  | 0 |  |  | 0
SIOP-166 | SUMINISTRO Y COLOCACIÓN DE CONCRETO PREMEZCLADO F'C=200 KG/CM2, R.N., T.M.A. 19 MM EN RAMPA PEATONAL DE 10 CM DE ESPESOR PROMEDIO EN ESQUINAS DE VIALIDAD CON PENDIENTE MAXIMA DEL 6%, CON ACABADO ESCOBILLADO, INCLUYE: CIMBRA, DESCIMBRA, COLADO, CURADO, MATERIALES, MANO DE OBRA, EQUIPO Y HERRAMIENTA. | M2 | 1.54 |  | #NAME? | 0
SIOP-167 | CENEFA DE 10 CM DE ESPESOR PROMEDIO A BASE DE CONCRETO F´C=200 KG/CM2., R. N., T.M.A.19 MM. PREMEZCLADO, TIRO DIRECTO, COLOR NEGRO SUPERFICIAL Y ACABADO ESTAMPADO, INCLUYE: CIMBRA, DESCIMBRA, COLADO, DESMOLDANTE, CURADO, MATERIALES, MANO DE OBRA, EQUIPO Y HERRAMIENTA. | M2 | 1.68 |  | #NAME? | 0
SIOP-168 | ESTAMPADO DE LOGOTIPO DE DISCAPACITADOS EN RAMPA PEATONAL , INCLUYE: MOLDE DE NEOPRENO, DESMOLDANTE, SELLADOR, MANO DE OBRA Y HERRAMIENTA. | PZA | 2 |  | #NAME? | 0
SIOP-169 | SUMINISTRO Y COLOCACION DE BOLARDO DE 6" DE DIAMETRO, FABRICADO EN TUBO DE ACERO AL CARBON CEDULA 30, DE 1.15 M DE DESARROLLO, CON CABEZAL DE FUNDICION DE ALUMINIO, CINTA REFLEJANTE GRADO INGENIERIA COLOR BLANCO, TERMINADO EN PINTURA POLIESTER HORNEADA, INCLUYE: DADO DE CONCRETO F´C=200 KG/CM2 HECHO EN OBRA DE 40X40X40 CM., ACARREOS, MATERIALES, MANO DE OBRA, EQUIPO Y HERRAMIENTA. | PZA | 4 |  | #NAME? | 0
SIOP-170 | SUMINISTRO Y COLOCACION DE DE GUÍA PODOTÁCTIL MARCA ARQCCESIBLE® CON RELIEVE DE LÍNEA QUE INDICA ALTO, ADVERTENCIA O PRECAUCIÓN FABRICADA A BASE DE DE ARCILLA POLISINTÉTICA DE 30 X 30 CM CON UN ESPESOR DE 12 MM, + 3 MM DE RELIEVE, CON GRAN DURABILIDAD Y ALTA RESISTENCIA A TRÁNSITO PESADO, ASÍ COMO A CAMBIOS BRUSCOS DE TEMPERATURA, PARA EXTERIORES, EL CONCEPTO INCLUYE: PREPARACION DE LA SUPERFICIE, ADHESIVO BASE SOLVENTE, LIMPIADOR DE LINEA, BISELEADO, LIMPIEZA Y RETIRO DE FALSAS ADHERENCIAS, MATERIALES DE APORTE, MANO DE OBRA ESPECILIZADA, TRAZOS Y REFERENCIAS, MANO DE Y HERRAMIENTA MENOR, PUOT. | M | 6.22 |  | #NAME? | 0
A11 | CICLOVIA |  | 0 |  |  | 0
A11.1 | PAVIMENTOS |  | 0 |  |  | 0
SIOP-171 | TRAZO Y NIVELACIÓN CON EQUIPO TOPOGRAFICO DEL TERRENO ESTABLECIENDO EJES Y REFERENCIAS Y BANCOS DE NIVEL, INCLUYE: CRUCETAS, ESTACAS, HILOS, MARCAS Y TRAZOS CON CALHIDRA, MANO DE OBRA, EQUIPO Y HERRAMIENTA. | M2 | 377.54 |  | #NAME? | 0
SIOP-172 | AFINE Y NIVELACIÓN DE TERRENO NATURAL COMPACTADO AL 90% PROCTOR DE SU P.V.S.M. EN HORARIOS DIURNOS Y NOCTURNOS INCLUYE: HERRAMIENTA, HUMEDAD ÓPTIMA, MATERIALES, EQUIPO Y MANO DE OBRA. | M2 | 377.54 |  | #NAME? | 0
SIOP-173 | CONFORMACION Y COMPACTACION DEL TERRENO NATURAL AL FONDO DE LA EXCAVACION POR MEDIOS MECÁNICOS, DE 20 CM. DE ESPESOR, COMPACTADO AL 90% DE SU P.V.S.M., INCLUYE: AGUA, ESCARIFICADO Y COMPACTADO. (NORMA S.C.T. N-CTR-CAR-1-01-009/16), P.U.O.T. | M3 | 75.53 |  | #NAME? | 0
SIOP-174 | EXCAVACIÓN EN CAJON POR MEDIOS MECÁNICOS EN MATERIAL TIPO II O B, DE 0.00 A -2.00 M DE PROFUNDIDAD, INCLUYE: MANO DE OBRA, EQUIPO Y HERRAMIENTA. | M3 | 604.03 |  | #NAME? | 0
SIOP-175 | CARGA MECÁNICA Y ACARREO EN CAMIÓN DE MATERIAL PRODUCTO DE EXCAVACIÓN A BANCO AUTORIZADO POR SEMADET, A UN KILOMETRO DE DISTANCIA, MEDIDO EN SECCIONES. INCLUYE EL COSTO DE LA REGALÍA POR LA RECEPCIÓN Y DISPOSICION FINAL DEL MATERIAL Y ABUNDAMIENTO ASI COMO LA NORMA S. C. T. N-CTR-CAR-1-01-013/00), P.U.O.T. | M3 | 604.03 |  | #NAME? | 0
SIOP-176 | ACARREO EN CAMIÓN DE MATERIAL PRODUCTO DE EXCAVACIONES, EN KILÓMETROS SUBSECUENTES VOLUMEN MEDIDO EN SECCIONES AL BANCO AUTORIZADO POR SEMADET Y LA NORMA S. C. T. N-CTR-CAR-1-01-013/00, P.U.O.T. | M3/KM | 15099.39 |  | #NAME? | 0
SIOP-177 | FORMACION DE CAPA DE GRAVA T.M.A 1 ½”, DE ESPESOR VARIABLE PARA FILTRO, INCLUYE: SUMINISTRO DE LOS MATERIALES, BANDEO, CONFORMACIÓN Y AFINE DEL MATERIAL, COMPACTACION EN CAPAS NO MAYORES DE 20 CM CON EXCAVADORA DE MÁS 20 TON DE PESO, SEÑALAMIENTO, LOS TIEMPOS EMPLEADOS EN EL TRANSPORTE DURANTE LAS CARGAS Y DESCARGAS, HERRAMIENTA, MANO DE OBRA, MAQUINARIA Y EQUIPO (NORMA S.I.C.T. N-CMT-3-04-001/05). | M3 | 226.54 |  | #NAME? | 0
SIOP-178 | SUMINISTRO Y COLOCACION DE GEOMEMBRA MALLA GEOTEXTIL DE 200 GRS/M2, INCLUYE: TENDIDO, TRASLAPES, DESPERDICIOS, ACARREOS AL SITIO DE COLOCACION, MANO DE OBRA, EQUIPO Y HERRAMIENTA. | M2 | 377.54 |  | #NAME? | 0
SIOP-179 | TERRAPLENES COMPACTADOS AL 95% DE SU P.V.S.M., UTILIZANDO MATERIALES PROCEDENTES DE BANCO, PARA EL GRADO DE COMPACTACIÓN Y CADA BANCO EN PARTICULAR, CONSIDERANDO: CARGA DEL MATERIAL EN LOS BANCOS DE ALMACENAMIENTOS AL EQUIPO DE TRANSPORTE Y DESCARGA EN EL LUGAR DE TENDIDO, PERMISOS DE EXPLOTACIÓN DE BANCOS DE AGUA; EXTRACCIÓN, CARGA, ACARREO AL LUGAR DE UTILIZACIÓN, APLICACIÓN E INCORPORACIÓN DEL AGUA, OPERACIONES DE TENDIDO, CONFORMACIÓN Y COMPACTACIÓN ESTABLECIDO EN EL PROYECTO O APROBADO POR LA SECRETARIA, LOS TIEMPOS DE LOS VEHICULOS EMPLEADOS EN EL TRANSPORTE DE LOS MATERIALES, DURANTE LA CARGA Y LA DESCARGA. P.U.O.T. (INCISO J.1 DE LA NORMA N-CTR-CAR-1-01-009) | M3 | 188.78 |  | #NAME? | 0
SIOP-180 | SUB-RASANTE CON MATERIAL DE BANCO EN PROPORCIÓN EN CAPAS NO MAYORES DE 20 CM DE ESPESOR COMPACTADO AL 100% PROCTOR DE SU P.V.S.M., INCLUYE: SUMINISTRO DE MATERIALES, EXTENDIDO DE MATERIAL, INCORPORACIÓN DE AGUA, HOMOGENIZADO, MANO DE OBRA, EQUIPO Y HERRAMIENTA. (NORMA N-CTR-CAR-1-01-009/16). | M3 | 113.27 |  | #NAME? | 0
SIOP-181 | BASE HIDRAULICA DE 100% PRODUCTO DE TRITURACION, EN CAPAS NO MAYORES DE 20 CM. DE ESPESOR COMPACTADA AL 95% PROCTOR DE SU P.V.S.M., INCLUYE: MATERIALES, AGUA, MANO DE OBRA, EQUIPO PARA MEZCLADO DE MATERIALES, EXTENDIDO, CONFORMACIÓN, COMPACTACIÓN Y DESPERDICIOS. (N·CMT·4·02·002/16). | M3 | 75.53 |  | #NAME? | 0
SIOP-182 | SUMINISTRO Y COLOCACIÓN DE CONCRETO HIDRÁULICO PREMEZCLADO MR= 48 KG/CM2 (MÓDULO DE RUPTURA) CON SISTEMA DE AUTOCURADO INTERNO Y DE BAJA PERMEABILIDAD, REVENIMIENTO DE 8 CM CON UNA TOLERANCIA DE +/- 2.5 CM, A 28 DÍAS, T.M.A. 40 MM, PARA CONSTRUCCIÓN DE PAVIMENTO , ACABADO SEMI-PULIDO CON HELICOPTERO, COLOR ROJO INTEGRAL AL 8% , INCLUYE: ELABORACIÓN Y DOSIFICACIÓN DE CONCRETO POR PESO EN PLANTA DOSIFICADORA, TRANSPORTADO EN CAMIÓN REVOLVEDOR Y/O CAMIÓN VOLTEO, INCLUYE. , MATERIALES, MANO DE OBRA, EQUIPO, HERRAMIENTA, LIMPIEZA, ACARREOS Y DESCARGAS DENTRO DE LA OBRA. NO INCLUYE: ACERO DE REFUERZO, CORTE EN JUNTAS, RELLENO EN JUNTA CONSTRUCTIVA CON TIRILLAS DE RESPALDO DE POLIURETANO, NI SELLADOR AUTONIVELANTE. | M3 | 33.99 |  | #NAME? | 0
SIOP-183 | SUMINISTRO Y COLOCACIÓN DE CONCRETO HIDRÁULICO PREMEZCLADO MR= 48 KG/CM2 (MÓDULO DE RUPTURA) CON SISTEMA DE AUTOCURADO INTERNO Y DE BAJA PERMEABILIDAD, REVENIMIENTO DE 8 CM CON UNA TOLERANCIA DE +/- 2.5 CM, A 14 DÍAS, T.M.A. 40 MM, PARA CONSTRUCCIÓN DE PAVIMENTO , ACABADO SEMI-PULIDO CON HELICOPTERO, COLOR ROJO INTEGRAL AL 8% , INCLUYE: ELABORACIÓN Y DOSIFICACIÓN DE CONCRETO POR PESO EN PLANTA DOSIFICADORA, TRANSPORTADO EN CAMIÓN REVOLVEDOR Y/O CAMIÓN VOLTEO, INCLUYE. , MATERIALES, MANO DE OBRA, EQUIPO, HERRAMIENTA, LIMPIEZA, ACARREOS Y DESCARGAS DENTRO DE LA OBRA. NO INCLUYE: ACERO DE REFUERZO, CORTE EN JUNTAS, RELLENO EN JUNTA CONSTRUCTIVA CON TIRILLAS DE RESPALDO DE POLIURETANO, NI SELLADOR AUTONIVELANTE. | M3 | 11.33 |  | #NAME? | 0
SIOP-184 | SUMINISTRO Y COLOCACIÓN DE CONCRETO HIDRÁULICO PREMEZCLADO MR= 48 KG/CM2 (MÓDULO DE RUPTURA) CON SISTEMA DE AUTOCURADO INTERNO Y DE BAJA PERMEABILIDAD, REVENIMIENTO DE 8 CM CON UNA TOLERANCIA DE +/- 2.5 CM, A 7 DÍAS, T.M.A. 40 MM, PARA CONSTRUCCIÓN DE PAVIMENTO , ACABADO SEMI-PULIDO CON HELICOPTERO, COLOR ROJO INTEGRAL AL 8% , INCLUYE: ELABORACIÓN Y DOSIFICACIÓN DE CONCRETO POR PESO EN PLANTA DOSIFICADORA, TRANSPORTADO EN CAMIÓN REVOLVEDOR Y/O CAMIÓN VOLTEO, INCLUYE. , MATERIALES, MANO DE OBRA, EQUIPO, HERRAMIENTA, LIMPIEZA, ACARREOS Y DESCARGAS DENTRO DE LA OBRA. NO INCLUYE: ACERO DE REFUERZO, CORTE EN JUNTAS, RELLENO EN JUNTA CONSTRUCTIVA CON TIRILLAS DE RESPALDO DE POLIURETANO, NI SELLADOR AUTONIVELANTE. | M3 | 5.68 |  | #NAME? | 0
SIOP-185 | SUMINISTRO Y COLOCACIÓN DE CONCRETO HIDRÁULICO PREMEZCLADO MR= 48 KG/CM2 (MÓDULO DE RUPTURA) CON SISTEMA DE AUTOCURADO INTERNO Y DE BAJA PERMEABILIDAD, REVENIMIENTO DE 8 CM CON UNA TOLERANCIA DE +/- 2.5 CM, A 3 DÍAS, T.M.A. 40 MM, PARA CONSTRUCCIÓN DE PAVIMENTO , ACABADO SEMI-PULIDO CON HELICOPTERO, COLOR ROJO INTEGRAL AL 8% , INCLUYE: ELABORACIÓN Y DOSIFICACIÓN DE CONCRETO POR PESO EN PLANTA DOSIFICADORA, TRANSPORTADO EN CAMIÓN REVOLVEDOR Y/O CAMIÓN VOLTEO, INCLUYE. , MATERIALES, MANO DE OBRA, EQUIPO, HERRAMIENTA, LIMPIEZA, ACARREOS Y DESCARGAS DENTRO DE LA OBRA. NO INCLUYE: ACERO DE REFUERZO, CORTE EN JUNTAS, RELLENO EN JUNTA CONSTRUCTIVA CON TIRILLAS DE RESPALDO DE POLIURETANO, NI SELLADOR AUTONIVELANTE. | M3 | 5.68 |  | #NAME? | 0
SIOP-186 | CONSTRUCCIÓN DE ESTRUCTURA DE CONCRETO RECTANGULAR NOMBRADA "FLAUTA LLENA" CON DIMENSIONES DE 1.50 MTS. DE LARGO X 0.60 MTS. DE ANCHO Y DE 47 CMS. DE ALTURA, CON CONCRETO F´C=250 KG/CM2 T.M.A. R.N., ARMADA EN SU PERIMETRO CON 4 VARILLAS EN EQUINA DE ACERO DE REFUERZO F´Y=4,200 KG/CM2. DEL #3 Y ESTRIBOS DEL #3 @ 15 CMS. Y TRES VARILLAS EN SENTIDO TRANSVERSAL (EN EL SENTIDO DE LOS 0.60 CMS) DEL # 3, CONSIDERANDO CIMBRA APARENTE DE MADERA CON UN SOLO USO, POR SUS CUATRO LADOS, ELABORACION DE OCHAVADO EN TODAS SUS ARISTAS, INCLUYE: TRABAJOS EN ORARIOS DIURNOS Y NOCTURNOS, MATERIALES, DESPERDICIOS, HERRAMIENTA, MANO DE OBRA, ACARREOS INTERNOS DE LOS MATERIALES, CIMBRADO, DESCIMBRADO, ARMADO, EQUIPO. | PZA | 25 |  | #NAME? | 0
SIOP-187 | CONSTRUCCIÓN DE ESTRUCTURA DE CONCRETO RECTANGULAR NOMBRADA "FLAUTA HUECA" CON DIMENSIONES DE 1.50 MTS. DE LARGO X 0.60 MTS. DE ANCHO Y DE 47 CMS. DE ALTURA, CON CONCRETO F´C=250 KG/CM2, T.M.A. R.N., CON MUROS DE CONCRETO EN PERIMETRO DE 5 CMS DE ESPESOR X 47 CMS DE ALTURA, ARMADOS CON 4 VARILLAS EN ESQUINAS DE ACERO DE REFUERZO F´Y=4,200 KG/CM2. DEL #3 Y ESTRIBOS DEL #3 @15 CMS. CONSIDERANDO CIMBRA APARENTE CON UN SOLO USO EN CARA EXPERIOR 25 CMS. DE ALTURA POR SUS CUATRO CARAS Y POR EL INTERIOR CON UNA ALTURA DE 47 CMS EN SUS CUATRO CARAS, ELABORACION DE OCHAVO EN TODAS SUS ARISTAS., INCLUYE: TRABAJOS EN ORARIOS DIURNOS Y NOCTURNOS, MATERIALES, DESPERDICIOS, HERRAMIENTA, MANO DE OBRA, ACARREOS INTERNOS DE LOS MATERIALES, CIMBRADO, DESCIMBRADO, ARMADO, EQUIPO. | PZA | 25 |  | #NAME? | 0
SIOP-188 | CONSTRUCCIÓN DE ESTRUCTURA DE CONCRETO RECTANGULAR CON CORTE EN ESQUINA LLENA NOMBRADA "FLAUTA ESQUINA" CON DIMENSIONES DE 1.50 MTS. DE LARGO X 0.60 MTS DE ANCHO Y DE 47 CMS DE ALTURA, HASTA REMATAR A 10 CMS. POR LA PARTE DEL CORTE (ESQUINA) CON CONCRETO F´C=25'KG/CM2. T.M.A. R.N., ARMADA CON 4 VARILLAS EN ESQUINAS DE ACERO DE REFUERZO F´Y= 4,200 KG/CM2. DEL #3 Y ESTRIBOS DEL #3 @15 CMS. CONSIDERANDO CIMBRA APARANTE DE MADERA CON UN SOLO USO, POR LA CARA EXTERIOR 25 CMS DE ALTURA POR SUS CUATRO CARAS, ELABORACION DE OCHAVO EN TODAS SUS ARISTAS, INCLUYE: ELABORACION EN HORARIOS DIURNOS Y NOCTURNOS, MATERIALES, DESPERDICIOS, HERRAMIENTA, MANO DE OBRA, ACARREOS INTERNOS DE LOS MATERIALES, CIMBRADO, DESCIMBRADO, ARMADO, EQUIPO. | PZA | 25 |  | #NAME? | 0
A11.2 | EQUIPAMIENTO |  | 0 |  |  | 0
SIOP-189 | SUMINISTRO Y COLOCACION DE BOLARDO FLEXIBLE DE POLIMERO COLOR VERDE Y CINTA DE VINIL REFLEJANTE GRADO INGENIERIA EN MEDIDAS DE 1.20 M. DE ALTO. INCLUYE: ACARREO AL SITIO DE UTILIZACION HASTA 40 M., MANO DE OBRA, EQUIPO, HERRAMIENTA, DEMOLICION DE CONCRETO Y EXCAVACION PARA RECIBIR EN PISO Y TODO LO NECESARIO PARA SU CORRECTA EJECUCION. | PZA | 8 |  | #NAME? | 0
SIOP-190 | SUMINISTRO Y COLOCACION DE SEGREGADORES PARA CICLOVÍA TIPO BOOMERANG MARCA INTELIGENCIA Y VIALIDAD, DIMENSIONES 50X38CM Y 14CM DE ALTURA , LONGITUD PERIMETRAL AL FRENTE 96 CM | PZA | 35 |  | #NAME? | 0
A11.3 | AREAS VERDES |  | 0 |  |  | 0
SIOP-191 | SUMINISTRO Y COLOCACION DE TIERRA VEGETAL PREPARADA PARA JARDINERÍA, INCLUYE: SUMINISTRO, ACARREO, COLOCACIÓN, MANO DE OBRA, EQUIPO, HERRAMIENTA Y TODO LO NECESARIO PARA SU CORRECTA EJECUCION. | M3 | 4.8 |  | #NAME? | 0
SIOP-192 | SUMINISTRO Y COLOCACIÓN DE SUJETO ARBÓREO ARRAYÁN Y/O OLIVO NEGRO (LUMA APICULATA) DE 1.5 A 2.0 MTS DE ALTO, , ASÍ COMO SUSTRATO ESPECIAL PARA CONTENEDOR CON MATERIAL ORGÁNICO, TIERRA VEGETAL POR CADA CONTENEDOR DE PIEDRA. INCLUYE COLOCACIÓN DE VEGETACIÓN Y SUSTRATO, LIMPIEZA Y RIEGO (CON AGUA DE SUMINISTRO POR PARTE DE CONTRATISTA) DURANTE LOS TRABAJOS DE SUMINISTRO, COLOCACIÓN Y DURANTE 45 DÍAS DESPUÉS DE TERMINADA LA OBRA, ACARREOS DENTRO DE LA OBRA HASTA EL LUGAR DE SU COLOCACIÓN, LIMPIEZA, MANO DE OBRA, EQUIPO, HERRAMIENTA Y TODO LO NECESARIO PARA SU CORRECTA EJECUCION. | PZA | 23 |  | #NAME? | 0
A11.4 | SEÑALAMIENTO HORIZONTAL Y VERTICAL |  | 0 |  |  | 0
SIOP-193 | SUMINISTRO Y APLICACIÓN DE PINTURA TERMOPLASTICA PARA FLECHA DOBLE "DERECHA" Ó "IZQUIERDA" COLOR BLANCO PARA BALIZAMIENTO DE VIALIDADES, CON APLICACIÓN DE MICROESFERAS 800 GR./LT., INCLUYE: TRAZO, SEÑALAMIENTOS, MANO DE OBRA, PREPARACIÓN, Y LIMPIEZA AL FINAL DE LA OBRA. (NORMA S.C.T. N-CTR-K-1-07-001/00) | PZA | 1 |  | #NAME? | 0
SIOP-194 | SUMINISTRO Y APLICACIÓN DE PINTURA TERMOPLÁSTICA PARA FLECHA SENCILLA "DERECHA", "IZQUIERDA" O "RECTA" COLOR BLANCO PARA BALIZAMIENTO DE VIALIDADES, CON APLICACIÓN DE MICROESFERAS 800 GR./LT., INCLUYE: TRAZO, SEÑALAMIENTOS, MANO DE OBRA, PREPARACIÓN, Y LIMPIEZA AL FINAL DE LA OBRA. (NORMA S.C.T. N-CTR-K-1-07-001/00) | PZA | 1 |  | #NAME? | 0
SIOP-195 | SUMINISTRO Y APLICACION DE PINTURA TERMOLASTICA BLANCA, EN PICTORAMA DE "SOLO BICI" CON FLECHA DE SENTIDO DE HASTA 2.00 MTS., PICTORAMA DE BICICLETA DE HASTA 1.40 MTS. Y TEXTO "SOLO" DE 53 CMS. DE 90MILL. DE ESPESOR CON APLICACION DE MICROESFERA CON DISPENSADOR AUTOMATICO, INCLUYE: TRAZO, PREPARACION, MOLDES, EQUIPOS DE TERMOFUSION, MATERIALES Y MANO DE OBRA. | PZA | 1 |  | #NAME? | 0
SIOP-196 | SUMINISTRO Y COLOCACION DE VIALETAS EN RAYA CONTINUA SENCILLA M-1.1 CON REFLEJANTE COLOR AMARILLO EN UNA O DOS CARAS POR UNIDAD DE OBRA TERMINADA (CLASIFICACIÓN DH-1.1) | PZA | 24 |  | #NAME? | 0
SIOP-197 | SUMINISTRO Y COLOCACION DE SEÑALAMIENTO PROHIBIDO PASO MOTOS DE 60X60 CMS. EN LAMINA GALVANIZADA CAL. 16 Y ROTULO DE VINYL ANTIREFLEJANTE, CON POSTE DE PTR DE 2"X2" COLOR ROJO, ACABADO GALVANIZADO, DE 3.9 MTS. DE LARGO, ANCLADO SOBRE UNA CAJA DE CONCRETO HECHO EN OBRA F'C=200 KG/CM2 DE 40X40X80 CMS., INCLUYE: EXCAVACION, RETIRO DE MATERIAL PRODUCTO DE LA EXCAVACION FUERA DE LA OBRA, ACARREOS, MATERIALES, MANO DE OBRA, EQUIPO, HERRAMIENTA Y TODO LO NECESARIO PARA SU CORRECTA EJECUCION. | PZA | 2 |  | #NAME? | 0
SIOP-198 | SUMINISTRO Y COLOCACION DE SEÑALAMIENTO CICLOVIA DE 60X60 CMS. EN LAMINA GALVANIZADA CAL. 16 Y ROTULO DE VINYL ANTIREFLEJANTE, CON POSTE DE PTR DE 2"X2" COLOR ROJO, ACABADO GALVANIZADO, DE 3.9 MTS. DE LARGO, ANCLADO SOBRE UNA CAJA DE CONCRETO HECHO EN OBRA F'C=200 KG/CM2 DE 40X40X80 CMS., INCLUYE: EXCAVACION, RETIRO DE MATERIAL PRODUCTO DE LA EXCAVACION FUERA DE LA OBRA, ACARREOS, MATERIALES, MANO DE OBRA, EQUIPO, HERRAMIENTA Y TODO LO NECESARIO PARA SU CORRECTA EJECUCION. | PZA | 2 |  | #NAME? | 0
SIOP-199 | SUMINISTRO Y COLOCACION DE CINTA REFLEJANTE DE 2" DE ANCHO, CUALQUIER COLOR, EN ELEMENTOS VIALES, INCLUYE: MATERIALES, MANO DE OBRA, EQUIPO Y HERRAMIENTA. | M | 108.83 |  | #NAME? | 0
SIOP-200 | SUMINISTRO Y APLICACIÓN DE PINTURA TERMOPLASTICA PARA LEYENDA VELOCIDAD MAXIMA "#/MAX" COLOR BLANCO PARA BALIZAMIENTO DE VIALIDADES, CON APLICACIÓN DE MICROESFERAS 800 GR./LT., INCLUYE: TRAZO, SEÑALAMIENTOS, MANO DE OBRA, PREPARACIÓN, Y LIMPIEZA AL FINAL DE LA OBRA. (NORMA S.C.T. N-CTR-K-1-07-001/00) | PZA | 1 |  | #NAME? | 0
SIOP-201 | PASO PEATONAL AMARILLO DE 40 CM. EN PINTURA TERMOPLASTICA PETATILLO EN FRANJAS DE 0.40 X 2.00 M. CON SEPARACIÓN DE 0.40 M., CON APLICACIÓN DE PRIMARIO PARA ASEGURAR EL CORRECTO ANCLAJE DE LA PINTURA Y DE MICROESFERA REFLEJANTE 800 GR./LT. SOBRE PAVIMENTO, APLICADA CON MAQUINA PINTARRAYA, INCLUYE: TRAZO, SEÑALAMIENTOS, MANO DE OBRA, PREPARACIÓN Y LIMPIEZA AL FINAL DE LA OBRA. (NORMA S.C.T. N-CTR-K-1-07-001/00) | M2 | 11.36 |  | #NAME? | 0
SIOP-202 | SUMINISTRO Y APLICACION DE PINTURA TERMOLASTICA BLANCA, LINEA CONTINUA / DISCONTINUA DE 10 CMS DE 90MILL. DE ESPESOR CON APLICACION DE MICROESFERA CON DISPENSADOR AUTOMATICO, INCLUYE: TRAZO, PREPARACION, MOLDES, EQUIPOS DE TERMOFUSION, MATERIALES Y MANO DE OBRA. | M | 113.3 |  | #NAME? | 0
SIOP-203 | SUMINISTRO Y APLICACION DE PINTURA TERMOLASTICA VERDE, EN CUADROS DISCONTINUOS EN CICLOVIA DE 40 CMS X 40 CMS DE 90MILL. DE ESPESOR CON APLICACION DE MICROESFERA CON DISPENSADOR AUTOMATICO, INCLUYE: TRAZO, PREPARACION, MOLDES, EQUIPOS DE TERMOFUSION, MATERIALES Y MANO DE OBRA. | PZA | 113 |  | #NAME? | 0
SIOP-204 | SUMINISTRO Y APLICACION DE PINTURA TERMOLASTICA BLANCA, EN LINEA DE ALTO 50 CMS DE 90MILL. DE ESPESOR CON APLICACION DE MICROESFERA CON DISPENSADOR AUTOMATICO, INCLUYE: TRAZO, PREPARACION, MOLDES, EQUIPOS DE TERMOFUSION, MATERIALES Y MANO DE OBRA. | M | 22.66 |  | #NAME? | 0
SIOP-205 | SUMINISTRO Y APLICACION DE PINTURA TERMOLASTICA BLANCA, EN LINEA DE PASO PEATONAL DE 40 CMS DE 90MILL. DE ESPESOR CON APLICACION DE MICROESFERA CON DISPENSADOR AUTOMATICO, INCLUYE: TRAZO, PREPARACION, MOLDES, EQUIPOS DE TERMOFUSION, MATERIALES Y MANO DE OBRA. | M | 22.66 |  | #NAME? | 0
A12 | ALUMBRADO PUBLICO |  | 0 |  |  | 0
SIOP-206 | TRAZO Y NIVELACION PARA LINEAS DE DRENAJE, AGUA POTABLE, ALUMBRADO O TELECOMUNICACIONES, CON APARATOS DE TOPOGRAFIA EN TERRENO SENSIBLEMENTE PLANO. UN TRAZO SOLAMENTE, INCLUYE: MANO DE OBRA, HERRAMIENTA, EQUIPO Y TODO LO NECESARIO PARA SU CORRECTA EJECUCIÓN. P.U.O.T. | M | 188.78 |  | #NAME? | 0
SIOP-207 | EXCAVACIÓN POR MEDIOS MECÁNICOS EN CEPAS, EN MATERIAL TIPO II, ZONA "A", HASTA 2.00 M. DE PROFUNDIDAD. INCLUYE: ACARREO DEL MATERIAL AL BANCO DE OBRA PARA SU POSTERIOR RETIRO, AFINE DE PLANTILLA Y TALUDES, MEDIDO EN TERRENO NATURAL POR SECCIÓN SEGÚN PROYECTO. N-CTR-CAR-1-01-007/11, P.U.O.T. | M3 | 47.21 |  | #NAME? | 0
SIOP-208 | CAMA DE ARENA PARA APOYO DE TUBERIA, INCLUYE: MATERIALES, DESPERDICIOS, MANO DE OBRA, ACARREOS, HERRAMIENTA, MEDIDO COMPACTADO. N·CTR·CAR·N-CTR-CAR-1-01-007/11, I.1 Y J.1, P.U.O.T. | M3 | 4.73 |  | #NAME? | 0
SIOP-209 | RELLENO EN CEPAS, CON MATERIAL PRODUCTO DE LA EXCAVACION COMPACTADO AL 90% CON COMPACTADOR DE IMPACTO, EN CAPAS NO MAYORESDE 20 CM., MEDIDO COMPACTO, INCLUYE: INCORPORACION DE AGUA NECESARIA, MANO DE OBRA, HERRAMIENTA Y ACARREOS. N·CTR·CAR·N-CTR-CAR-1-01-007/11, I.1 Y J.1, P.U.O.T. | M3 | 42.48 |  | #NAME? | 0
SIOP-210 | SUMINISTRO Y COLOCACIÓN DE CINTA DE PRECACUÓN. INCLUYE MANO DE OBRA, EQUIPO Y HERRAMIENTA, P.U.O.T. | M | 188.78 |  | #NAME? | 0
SIOP-211 | CARGA MECÁNICA Y ACARREO EN CAMION 1 ER. KILOMETRO, DE MATERIAL PRODUCTO DE EXCAVACIÓN Y/O DEMOLICIÓN, INCLUYE: MANO DE OBRA, EQUIPO Y HERRAMIENTA, MEDIDO EN SECCION DE PROYECTO.(NORMA S. C. T. N-CTR-CAR-1-01-013-00). | M3 | 4.73 |  | #NAME? | 0
SIOP-212 | ACARREO EN CAMIÓN DE MATERIAL PRODUCTO DE EXCAVACIONES, EN KILÓMETROS SUBSECUENTES VOLUMEN MEDIDO EN SECCIONES AL BANCO AUTORIZADO POR SEMADET Y LA NORMA S. C. T. N-CTR-CAR-1-01-013/00, P.U.O.T. | M3/KM | 118 |  | #NAME? | 0
SIOP-213 | SUMINISTRO Y COLOCACIÓN DE POSTE METALICO CONICO CIRCULAR DE 11.00M DE ALTURA FABRICADO EN LAMINA CALIBRE 11, CON PERCHA PARA BRAZO, INCLUYE: MATERIALES, MANO DE OBRA, EQUIPO, CARGA, ACARREO, DESCARGA, MAQUINARIA, EQUIPO Y TODO LO QUE SE REQUIERA PARA LA CORRECTA EJECUCION. | PZA | 6 |  | #NAME? | 0
SIOP-214 | BRAZO ALTO PARA POSTE METALICO, 0.50 MTS DE LONGITUD Y 2" DIAMETRO, ACABADO ESMALTE ALQUIDALICO EN COLOR BLANCO. INCLUYE: INSTALACION EN POSTE, TORNILLERIA, EQUIPO DE ELEVACIÓN, MANO DE OBRA Y TODO LO NECESARIO PARA SU CORRECTA INSTALACIÓN. | PZA | 6 |  | #NAME? | 0
SIOP-215 | BRAZO ALTO PARA POSTE METALICO, 1.80 MTS DE LONGITUD Y 2" DIAMETRO, ACABADO ESMALTE ALQUIDALICO EN COLOR BLANCO. INCLUYE: INSTALACION EN POSTE, TORNILLERIA, EQUIPO DE ELEVACIÓN, MANO DE OBRA Y TODO LO NECESARIO PARA SU CORRECTA INSTALACIÓN. | PZA | 6 |  | #NAME? | 0
SIOP-216 | CONSTRUCCION DE BASE DE CONCRETO 40X40X100 DE F'C=200 KG/CM2. ARMADA CON 4 VARILLAS DEL 4 Y ESTRIBOS DEL 3 A CADA 15 CM. INCLUYE EXCAVACION, MATERIALES, MANO DE OBRA, HERRAMIENTAS NECESARIAS | PZA | 6 |  | #NAME? | 0
SIOP-217 | SUMINISTRO Y COLOCACIÓN DE REGISTRO DE CONCRETO PARA ALUMBRADO PUBLICO DE 0.33X0.33X0.40M, CON MARCO Y CONTRAMARCO GALVANIZADOS, INCLUYE: EXCAVACION, RETIRO DE MATERIAL SOBRANTE FUERA DE LA OBRA, RELLENOS CON MATERIAL DE LUGAR, GRUA PARA MANIOBRAS DE ELEVACION Y BAJADO A FONDO DE LA CEPA, MATERIALES, MANO DE OBRA, EQUIPO Y HERRAMIENTA. | PZA | 6 |  | #NAME? | 0
SIOP-218 | SUMINISTRO E INSTALACION DE REGISTRO PARA ALUMBRADO PUBLICO DE 0.40x0.40x0.60 m CON MARCO GALVANIZADO MARCA CENMEX O SIMILAR, INCLUYE: MATERIALES, ACARREOS, HERRAMIENTA Y MANO DE OBRA. | PZA | 1 |  | #NAME? | 0
SIOP-219 | SUMINISTRO Y COLOCACION DE TUBO PAD RD-17 NARANJA, 2" POLIETILENO ALTA DENSIDAD. INCLUYE: MANO DE OBRA, ACARREOS, HERRAMIENTA, DESPERDICIOS, LIMPIEZA Y TODO LO NECESARIO PARA SU CORRECTA INSTALACION. | M | 188.78 |  | #NAME? | 0
SIOP-220 | SUMINISTRO Y COLOCACION DE CABLE ALUMINIOCABLE DE ALUMINIO PARA DISTRIBUCIÓN SUBTERRÁNEA (DRS) XLP 600V 90°C TRIPLEX CABLE AI-XLP 2C/1N (1/0 - 2) 2+1 (1/0 AWG - 2 AWG). INCLUYE: MANO DE OBRA, ACARREOS, HERRAMIENTA, DESPERDICIOS, LIMPIEZA Y TODO LO NECESARIO PARA SU CORRECTA INSTALACION. | M | 188.78 |  | #NAME? | 0
SIOP-221 | SUMINISTRO Y COLOCACION DE BASE MEDICION BIFASICA CON 5A. TERMINAL BASE NEMA 3R MARCA EATON O SIMILAR. INCLUYE: MANO DE OBRA, ACARREOS, HERRAMIENTA, DESPERDICIOS, LIMPIEZA Y TODO LO NECESARIO PARA SU CORRECTA INSTALACION. | PZA | 1 |  | #NAME? | 0
SIOP-222 | SUMINISTRO Y COLOCACION DE COMBINACION DE ALUMBRADO, 2X40AMP, 240V, 10KA 60HZ EN GABINETE NEMA 4X CON FOTOCELDA INCLUYE: MANO DE OBRA, ACARREOS, HERRAMIENTA, DESPERDICIOS, LIMPIEZA Y TODO LO NECESARIO PARA SU CORRECTA INSTALACION. | PZA | 1 |  | #NAME? | 0
SIOP-223 | SUMINISTRO Y COLOCACION DE TRANSFORMADOR MONOFASICO TIPO POSTE 10KVA 120/240V 23KV, AUTOPROTEGIDO EN ALTA Y BAJA, CON PROTOCOLO. INCLUYE: ELEVACION, FLETES, COLOCACION, CONEXIONES, MANO DE OBRA, HERRAMIENTA, DESPERDICIOS, LIMPIEZA Y TODO LO NECESARIO PARA SU CORRECTA INSTALACION. | PZA | 1 |  | #NAME? | 0
SIOP-224 | SUMINISTRO Y COLOCACIÓN DE LUMINARIA LED GRANVIA EVO GR 5050, MOD. V19514840U2MVG1 5, MARCA CONSTRULITA DE 195 WATTS, CURVA II M, TENSION 127 - 277 V, ALUMINIO EXTRUIDO ANODIZADO, MONTAJE EN BRAZO DE 1 1/2" HASTA 2 3/8", LED DE ALTA POTENCIA CERAMICO DE MUY LARGA VIDA, TARJETA DE CIRCUITO IMPRESO DE ALUMINIO, ENSAMBLE ELECTRONICO CLASE III DE IPC, PROTECCION DE VOLTAJE CON SUPRESOR DE PICOS DE 10KV/10KA EN PARALELO, AISLAMIENTO DE PRODUCTO CLASE I, IP66, DRIVER CON SUPRESOR DE PICOS INTERNO 6KV/6KA Y PROTECCION TERMICA, VALIDADO CON PRUEBA DE VIBRACION 3G, VIDA PROMEDIO DE 150,000 HORAS, TEMPERATURA DE COLOR DE 5,000 K CON ANGULO DE APERTURA TIPO 2°. INCLUYE: CARGO DIRECTO POR EL COSTO DE LOS MATERIALES, MANO DE OBRA, HERRAMIENTA Y EQUIPO QUE INTERVENGAN, MONTAJE, CONEXIÓN, PRUEBAS Y PUESTA EN OPERACIÓN DE EQUIPO, SUJECIÓN, CONEXIONES MECÁNICAS, ELÉCTRICAS, MANUAL DE OPERACIÓN, LIMPIEZA Y RETIRO DE SOBRANTES FUERA DE LA OBRA, EQUIPO DE SEGURIDAD, INSTALACIONES ESPECIFICAS, DEPRECIACIÓN Y DEMÁS DERIVADOS DEL USO DE HERRAMIENTA Y EQUIPO EN CUALQUIER NIVEL. | PZA | 6 |  | #NAME? | 0
SIOP-225 | SUMINISTRO Y COLOCACIÓN DE LUMINARIA LED 5050 V2, MOD. V16015640U2MVG1 5, MARCA CONSTRULITA DE 160 WATTS, CURVA II M, TENSION 127 - 277 V, ALUMINIO EXTRUIDO ANODIZADO, MONTAJE EN BRAZO DE 1 1/2" HASTA 2 3/8", LED DE ALTA POTENCIA CERAMICO DE MUY LARGA VIDA, TARJETA DE CIRCUITO IMPRESO DE ALUMINIO, ENSAMBLE ELECTRONICO CLASE III DE IPC, PROTECCION DE VOLTAJE CON SUPRESOR DE PICOS DE 10KV/10KA EN PARALELO, AISLAMIENTO DE PRODUCTO CLASE I, IP66, DRIVER CON SUPRESOR DE PICOS INTERNO 6KV/6KA Y PROTECCION TERMICA, VALIDADO CON PRUEBA DE VIBRACION 3G, VIDA PROMEDIO DE 150,000 HORAS, TEMPERATURA DE COLOR DE 5,000 K CON ANGULO DE APERTURA TIPO 2°. INCLUYE: CARGO DIRECTO POR EL COSTO DE LOS MATERIALES, MANO DE OBRA, HERRAMIENTA Y EQUIPO QUE INTERVENGAN, MONTAJE, CONEXIÓN, PRUEBAS Y PUESTA EN OPERACIÓN DE EQUIPO, SUJECIÓN, CONEXIONES MECÁNICAS, ELÉCTRICAS, MANUAL DE OPERACIÓN, LIMPIEZA Y RETIRO DE SOBRANTES FUERA DE LA OBRA, EQUIPO DE SEGURIDAD, INSTALACIONES ESPECIFICAS, DEPRECIACIÓN Y DEMÁS DERIVADOS DEL USO DE HERRAMIENTA Y EQUIPO EN CUALQUIER NIVEL. | PZA | 6 |  | #NAME? | 0
SIOP-226 | SUMINISTRO Y COLOCACION DE CRUCETA TIPO PT-200. INCLUYE: MANO DE OBRA, ACARREOS, HERRAMIENTA, DESPERDICIOS, LIMPIEZA Y TODO LO NECESARIO PARA SU CORRECTA INSTALACION. | PZA | 1 |  | #NAME? | 0
SIOP-227 | SUMINISTRO Y COLOCACION DE ABRAZADERA UL 16X210X340MM. INCLUYE: MANO DE OBRA, ACARREOS, HERRAMIENTA, DESPERDICIOS, LIMPIEZA Y TODO LO NECESARIO PARA SU CORRECTA INSTALACION. | PZA | 1 |  | #NAME? | 0
SIOP-228 | SUMINISTRO Y COLOCACION DE APARTARRAYOS OXIDO DE ZINC 21KV. INCLUYE: MANO DE OBRA, ACARREOS, HERRAMIENTA, DESPERDICIOS, LIMPIEZA Y TODO LO NECESARIO PARA SU CORRECTA INSTALACION. | PZA | 1 |  | #NAME? | 0
SIOP-229 | SUMINISTRO Y COLOCACION DE CORTACIRCUITOS FUSIBLE 25KVA CON LISTON FUSIBLE. INCLUYE: MANO DE OBRA, ACARREOS, HERRAMIENTA, DESPERDICIOS, LIMPIEZA Y TODO LO NECESARIO PARA SU CORRECTA INSTALACION. | PZA | 1 |  | #NAME? | 0
SIOP-230 | SUMINISTRO Y COLOCACION DE CABLE ALUMINIO XLP-DRS-600V CALIBRE 6 AWG 90º 600V MONOPOLAR, INCLUYE: MANO DE OBRA, ACARREOS, HERRAMIENTA, DESPERDICIOS, LIMPIEZA Y TODO LO NECESARIO PARA SU CORRECTA INSTALACION. | M | 188.78 |  | #NAME? | 0
SIOP-231 | SUMINISTRO Y COLOCACION DE CONECTOR ESTRIBO CALIBRE 1/0. INCLUYE: MANO DE OBRA, ACARREOS, HERRAMIENTA, DESPERDICIOS, LIMPIEZA Y TODO LO NECESARIO PARA SU CORRECTA INSTALACION. | PZA | 1 |  | #NAME? | 0
SIOP-232 | SUMINISTRO Y COLOCACION DE CONECTOR PERICO HTE3126W, LINEA CALIBRE 2 AWG-350MCM DERIV CALIBRE 6 AWG-2/0 AWG. INCLUYE: MANO DE OBRA, ACARREOS, HERRAMIENTA, DESPERDICIOS, LIMPIEZA Y TODO LO NECESARIO PARA SU CORRECTA INSTALACION. | PZA | 1 |  | #NAME? | 0
SIOP-233 | SUMINISTRO E INSTALACION DE CABLE DE COBRE DESNUDO CAL.4 INCLUYE: MATERIAL, MANO DE OBRA, EQUIPO Y HERRAMIENTA | M | 188.78 |  | #NAME? | 0
SIOP-234 | DICTAMEN O CARTA DE VERIFICACION A LAS INSTALACIONES ELECTRICAS, EMITIDO POR UNA "UNIDAD VERIFICADORA DE INSTALACIONES ELECTRICAS (UVIE)", APROBADA POR LA SECRETARIA DE ENERGÍA Y CON REGISTRO VIGENTE, TRAMITAR Y OBTENER. | PZA | 1 |  | #NAME? | 0
SIOP-235 | TRÁMITES ANTE CFE PARA LA OBTENCIÓN DEL SERVICIO DE ENERGÍA ELÉCTRICA PARA TRANSFORMADOR DE ALUMBRADO, P.U.O.T. | PZA | 1 |  | #NAME? | 0
A13 | LINEA TELECOMUNICACIONES |  | 0 |  |  | 0
SIOP-236 | TRAZO Y NIVELACION PARA LINEAS DE DRENAJE, AGUA POTABLE, ALUMBRADO O TELECOMUNICACIONES, CON APARATOS DE TOPOGRAFIA EN TERRENO SENSIBLEMENTE PLANO. UN TRAZO SOLAMENTE, INCLUYE: MANO DE OBRA, HERRAMIENTA, EQUIPO Y TODO LO NECESARIO PARA SU CORRECTA EJECUCIÓN. P.U.O.T. | M | 188.78 |  | #NAME? | 0
SIOP-237 | EXCAVACIÓN POR MEDIOS MECÁNICOS EN CEPAS, EN MATERIAL TIPO II, ZONA "A", HASTA 2.00 M. DE PROFUNDIDAD. INCLUYE: ACARREO DEL MATERIAL AL BANCO DE OBRA PARA SU POSTERIOR RETIRO, AFINE DE PLANTILLA Y TALUDES, MEDIDO EN TERRENO NATURAL POR SECCIÓN SEGÚN PROYECTO. N-CTR-CAR-1-01-007/11, P.U.O.T. | M3 | 47.21 |  | #NAME? | 0
SIOP-238 | CAMA DE ARENA PARA APOYO DE TUBERIA, INCLUYE: MATERIALES, DESPERDICIOS, MANO DE OBRA, ACARREOS, HERRAMIENTA, MEDIDO COMPACTADO. N·CTR·CAR·N-CTR-CAR-1-01-007/11, I.1 Y J.1, P.U.O.T. | M3 | 4.73 |  | #NAME? | 0
SIOP-239 | RELLENO EN CEPAS, CON MATERIAL PRODUCTO DE LA EXCAVACION COMPACTADO AL 90% CON COMPACTADOR DE IMPACTO, EN CAPAS NO MAYORESDE 20 CM., MEDIDO COMPACTO, INCLUYE: INCORPORACION DE AGUA NECESARIA, MANO DE OBRA, HERRAMIENTA Y ACARREOS. N·CTR·CAR·N-CTR-CAR-1-01-007/11, I.1 Y J.1, P.U.O.T. | M3 | 42.48 |  | #NAME? | 0
SIOP-240 | SUMINISTRO Y COLOCACIÓN DE CINTA DE PRECACUÓN. INCLUYE MANO DE OBRA, EQUIPO Y HERRAMIENTA, P.U.O.T. | M | 188.78 |  | #NAME? | 0
SIOP-241 | CARGA MECÁNICA Y ACARREO EN CAMION 1 ER. KILOMETRO, DE MATERIAL PRODUCTO DE EXCAVACIÓN Y/O DEMOLICIÓN, INCLUYE: MANO DE OBRA, EQUIPO Y HERRAMIENTA, MEDIDO EN SECCION DE PROYECTO.(NORMA S. C. T. N-CTR-CAR-1-01-013-00). | M3 | 4.73 |  | #NAME? | 0
SIOP-242 | ACARREO EN CAMIÓN DE MATERIAL PRODUCTO DE EXCAVACIONES, EN KILÓMETROS SUBSECUENTES VOLUMEN MEDIDO EN SECCIONES AL BANCO AUTORIZADO POR SEMADET Y LA NORMA S. C. T. N-CTR-CAR-1-01-013/00, P.U.O.T. | M3/KM | 118 |  | #NAME? | 0
SIOP-243 | SUMINISTRO Y COLOCACIÓN DE REGISTRO TELEFÓNICO L2T (0.63 X 1.33 X 0.68) CONCRETO HIDRÁULICO, INCLUYE: EXCAVACIÓN, RETIRO DE MATERIAL SOBRANTE FUERA DE LA OBRA, RELLENOS CON MATERIAL DE LUGAR, GRÚA PARA MANIOBRAS DE ELEVACIÓN Y BAJADO A FONDO DE LA CEPA, MATERIALES, MANO DE OBRA, EQUIPO Y HERRAMIENTA. | PZA | 6 |  | #NAME? | 0
SIOP-244 | SUMINISTRO Y COLOCACION DE TUBO PAD RD-17 NARANJA, 1 1/4" POLIETILENO ALTA DENSIDAD, INCLUYE: MANO DE OBRA, ACARREOS, HERRAMIENTA, DESPERDICIOS, LIMPIEZA Y TODO LO NECESARIO PARA SU CORRECTA INSTALACION. | M | 188.78 |  | #NAME? | 0
A14 | LIMPIEZA |  | 0 |  |  | 0
SIOP-245 | LIMPIEZA GRUESA Y FINA DE OBRA, INCLUYE: ACARREO A BANCO DE OBRA, MANO DE OBRA, EQUIPO Y HERRAMIENTA. | M2 | 2170.59 |  | #NAME? | 0
RESUMEN DE PARTIDAS
| Construcción de vialidad de interconexión Nodo El Cuervo - Fracc. Chulavista, lado sur, del km. 0+150 al km. 0+300, municipio de Tlajomulco de Zúñiga, Jalisco. |  |  | 0 |  | 0
A1 | DEMOLICIONES Y DESMONTAJES |  |  |  |  | 0
A2 | DRENAJE |  |  |  |  | 0
A2.1 | PLUVIAL |  |  |  |  | 0
A2.1.1 | ALCANTARILLAS |  |  |  |  | 0
A2.1.2 | CUNETAS |  |  |  |  | 0
A2.1.3 | LAVADEROS |  |  |  |  | 0
A2.2 | SANITARIO |  |  |  |  | 0
A2.2.1 | LINEA PRINCIPAL SANITARIO |  |  |  |  | 0
A2.2.2 | DESCARGAS DOMICILIARIAS |  |  |  |  | 0
A2.2.3 | POZO DE VISITA |  |  |  |  | 0
A3 | AGUA POTABLE |  |  |  |  | 0
A3.1 | LINEA PRINCIPAL |  |  |  |  | 0
A3.2 | TOMAS DOMICILIARIAS |  |  |  |  | 0
A3.3 | CAJA DE VALVULAS |  |  |  |  | 0
A3.4 | PIEZAS ESPECIALES |  |  |  |  | 0
A4 | TERRACERIAS |  |  |  |  | 0
A5 | GUARNICIONES |  |  |  |  | 0
A6 | PAVIMENTO RÍGIDO |  |  |  |  | 0
A7 | SEÑALAMIENTO HORIZONTAL |  |  |  |  | 0
A8 | SEÑALAMIENTO VERTICAL |  |  |  |  | 0
A8.1 | SEÑALES PREVENTIVAS. |  |  |  |  | 0
A8.2 | SEÑALES RESTRICTIVAS. |  |  |  |  | 0
A8.3 | SEÑALES INFORMATIVAS DE SERVICIOS |  |  |  |  | 0
A8.4 | SEÑALES DE INFORMACION GENERAL |  |  |  |  | 0
A8.5 | SEÑALES INFORMATIVAS DE DESTINO |  |  |  |  | 0
A9 | BANQUETAS |  |  |  |  | 0
A10 | PEATONALIZACIÓN |  |  |  |  | 0
A11 | CICLOVIA |  |  |  |  | 0
A11.1 | PAVIMENTOS |  |  |  |  | 0
A11.2 | EQUIPAMIENTO |  |  |  |  | 0
A11.3 | AREAS VERDES |  |  |  |  | 0
A11.4 | SEÑALAMIENTO HORIZONTAL Y VERTICAL |  |  |  |  | 0
A12 | ALUMBRADO PUBLICO |  |  |  |  | 0
A13 | LINEA TELECOMUNICACIONES |  |  |  |  | 0
A14 | LIMPIEZA |  |  |  |  | 0
IMPORTE CON LETRA (IVA INCLUIDO) |  |  |  |  | SUBTOTAL M. N. | 0
#NAME? |  |  |  |  | IVA M. N. | 0
[5 empty] | TOTAL M. N. | 0