## CATALOGO
| GOBIERNO DEL ESTADO DE JALISCO | NÚMERO DE PROCEDIMIENTO:
SECRETARÍA DE INFRAESTRUCTURA Y OBRA PÚBLICA
| DIRECCIÓN GENERAL DE LICITACIÓN Y CONTRATACIÓN | SIOP-E-ICAR-OB-LP-0220-2026
| DESCRIPCIÓN GENERAL DE LOS TRABAJOS: | FECHA DE INICIO AUTORIZADA:
| Reconstrucción, conservación periódica y conservación rutinaria de la carretera Sin Código, tramo Colotlán - El Epazote, en el municipio de Colotlán, Jalisco. | FECHA DE TERMINACIÓN AUTORIZADA:
PLAZO DE EJECUCIÓN:
FECHA:
| RAZÓN SOCIAL DEL CONTRATISTA: | NOMBRE Y FIRMA DEL REPRESENTANTE LEGAL |  |  |  | DOCUMENTO
CATÁLOGO DE CONCEPTOS
CLAVE | DESCRIPCIÓN | UNIDAD | CANTIDAD | PRECIO UNITARIO ($) PROPUESTO | PRECIO UNITARIO ($) PROPUESTO CON LETRA | IMPORTE ($) M. N.
A | Reconstrucción, conservación periódica y conservación rutinaria de la carretera Sin Código, tramo Colotlán - El Epazote, en el municipio de Colotlán, Jalisco. |  |  |  |  | 0
A1 | RECONSTRUCCIÓN 2+550 - 2+700 , 2+900 - 3+000 |  |  |  |  | 0
A1.1 | ESTRUCTURAS Y OBRAS DE DRENAJE |  |  |  |  | 0
SIOP-001 | CUNETAS CON CONCRETO HIDRAULICO DE F'C=150 KG/CM2 Y 0.15 M2 DE SECCIÓN TRANSVERSAL DE CUNETA CONSIDERANDO 10 CM. DE ESPESOR, COLADO DE CONCRETO, CIMBRADO, CURADO, EXCAVACION, DESCIMBRADO, CARGAS Y DESCARGAS DE LOS MATERIALES AL SITIO DE UTILIZACION, P.U.O.T. (INCISO J. DE LA NORMA N-CTR-CAR-1-03-003) | M | 93.46 |  | CERO PESOS 00/100 M.N. | 0
A1.2 | PAVIMENTACION |  |  |  |  | 0
SIOP-002 | RECUPERACION EN FRIO DE PAVIMENTOS ASFALTICOS MEDIANTE DESINTEGRACIÓN MECANICA DE LA CARPETA ASFÁLTICA EXISTENTE Y PARTE O LA TOTALIDAD DEL MATERIAL DE BASE O SUBBASE EN LOS ESTRATOS PRESENTES HASTA UN ESPESOR DE 25 CM O HASTA DONDE LO DICTAMINE EL ESTUDIO DE MECANICA DE SUELOS, PROCESO EFECTUADO POR MEDIOS MECÁNICOS CON RECUPERADORA O EQUIPO SIMILAR PARA RECUPERADO EN FRIO, CONSIDERANDO REMEZCLAR EN EL LUGAR EL MATERIAL RECUPERADO CON UN 30% DE MATERIALES PÉTREOS NUEVOS, Y 35 KG DE CEMENTOS GRIS O ASI LO INDIQUE LA MECANICA DE SUELOS, INCLUYE: TENDIDO, HOMOGENEIZADO, CONFORMADO, AFINE Y COMPACTACION DEL MATERIAL COMO BASE HIDRAULICA DE 25 CM DE ESPESOR COMPACTO O COMO LA CAPA ESTRUCTURAL QUE DETERMINE EL PROYECTO Y EL DICTAMEN DE LABORATORIO YA SEA COMO CAPA DE BASE, SUBBASE O SUBRASANTE DEBIENDO PRESENTAR UN GRADO DE COMPACTACION DEL 100% DE SU P.V.S.M. DE LA PRUEBA AASHTO MODIFICADA; CONISEDERANDO EL EQUIPO, HERRAMIENTA, MANO DE OBRA, SEÑALAMIENTO Y TODO LO NECESARIO PARA SU CORRECTA EJECUCIÓN. (N-CSV-CAR-4-02-001/03) | M3 | 351.34 |  | CERO PESOS 00/100 M.N. | 0
SIOP-003 | SUMINISTRO Y APLICACION DE RIEGO DE IMPREGNACIÓN CON EMULSION ASFALTICA PARA IMPREGNACION (ECI-60) EN UNA PROPORCION PROMEDIO DE 1.5 LT/M2, INCLUYE: POREO CON ARENA, COSTO DE ADQUISICIÓN DE LA EMULSIÓN, TRASLADOS, CALENTAMIENTOS, BOMBEO, RECIRCULACIONES, BARRIDO DE LA SUPERFICIE PREVIO A LA COLOCACIÓN DEL PRODUCTO ASFÁLTICO, APLICACION DEL MATERIAL, HERRAMIENTAS, EQUIPO, MANO DE OBRA, SEÑALAMIENTOS, EL TIEMPO DE LOS EQUIPOS Y VEHICULOS EMPLEADOS Y TODO LO NECESARIO PARA SU CORRECTA EJECUCIÓN. .(INCISO J.1 DE LA NORMA N-CTR-CAR-1-04-004 ) | M2 | 1405.36 |  | CERO PESOS 00/100 M.N. | 0
SIOP-004 | CONSTRUCCIÓN DE CARPETA DE CONCRETO ASFÁLTICO EN CALIENTE DE 5 CM. DE ESPESOR, T.M.A. 3/4" O 1/2" , CONSIDERANDO, OBTENCIÓN DE LA MEZCLA EN CALIENTE, CARGA EN LA PLANTA DE LA MEZCLA ASFÁLTICA AL EQUIPO DE TRANSPORTE Y ACARREO AL LUGAR DE TENDIDO, TENDIDO Y COMPACTACIÓN DE LA MEZCLA ASFÁLTICA, APLICACIÓN DE RIEGO DE LIGA CON EMULSIÓN DE ROMPIMIENTO RÁPIDO (ECR-65) A RAZÓN DE 0.70 LT/M2. LOS TIEMPOS DE LOS VEHÍCULOS EMPLEADOS EN LOS TRANSPORTES DE TODOS LOS MATERIALES DURANTE LAS CARGAS Y DESCARGAS, CEMENTO ASFALTICO GRADO PG 64-22 (PRODUCIDO POR PEMEX COMO EKBE), COMPACTADA AL 95% DE SU P.V.S.M., P.U.O.T. (INCISO J. DE LA NORMA N-CTR-CAR-1-04-006) | M3 | 70.27 |  | CERO PESOS 00/100 M.N. | 0
A1.3 | SEÑALAMIENTO |  |  |  |  | 0
A1.3.1 | SEÑALAMIENTO HORIZONTAL |  |  |  |  | 0
SIOP-005 | SUMINISTRO Y APLICACIÓN DE RAYA CONTINUA O DISCONTINUA, COLOR AMARILLA O BLANCA, CUMPLIENDO CON ESPESOR DE 0.38 A 0.51 MILIMETROS, DE 15 CM. DE ANCHO, POR UNIDAD DE OBRA TERMINADA, APLICANDO DE 0.70 KG DE MICROSFERA POR LITRO, NO EXHIBA ROCIADO EXCESIVO (BRISEADO) EN LAS ORILLAS DE LA LINEA DE MARCA, DICHAS LINEAS SEAN RECTAS A SIMPLE VISTA. | M | 574.67 |  | CERO PESOS 00/100 M.N. | 0
SIOP-006 | SUMINISTRO Y COLOCACION DE VIALETAS EN RAYA CONTINUA Y/O DICONTINUA, CON REFLEJANTE COLOR AMARILLO Y/O BLANCA EN UNA O DOS CARAS POR UNIDAD DE OBRA TERMINADA, INCLUYE: MATERIALES, EPOXICO PARA ANCLAJE, MANO DE OBRA, EQUIPO Y HERRAMIENTA. | PZA | 19 |  | CERO PESOS 00/100 M.N. | 0
A1.3.2 | SEÑALAMIENTO VERTICAL |  |  |  |  | 0
SIOP-007 | SUMINISTRO Y COLOCACIÓN DE SEÑAL DE 86 X 86 CM. CON UN TABLERO ACABADO TIPO "A" ALTA INTENSIDAD 10 AÑOS DE DURACION, LAMINA TIPO CHAROLA CALIBRE 16 , ROLADA EN CALIENTE, ESQUINAS ELABORADAS METODO EMBUTIDO (NO CORTE, NI SOLDADAS), GALVANIZADA POR INMERSION EN CALIENTE, SOPORTE (OREJAS) CAL 16 REMACHE SOLIDO 3/16 PUNZONADAS ( NO SOLDADAS) , PELICULA ANTI GRAFFITI, TORNILLOS ANTIVANDALICOS GALVANIZADO, POSTE PTR 2"X2" CAL 14 GALV. POR INMERSION EN CALIENTE ALTURA LIBRE PISO A SEÑAL 2.5 M. DE ALTURA, ANCLADO MINIMO 70 CMS DE PROFUNDIDAD CON VARILLA DE 1/2" TRANSVERSAL AL PTR AHOGADA EN DADO DE CONCRETO 150KG/CM2 . INCLUYE: INFORME DE PRUEBA DE RETRO REFLECTIVIDAD, LIMPIEZA EN LA ZONA DE TRABAJO, SEÑALAMIENTO PREVENTIVO EN AMBAS ACERAS DEL CAMINO DURANTE LA EJECUCION DE LOS TRABAJOS CON BANDEREROS DEBIDAMENTE UNIFORMADOS Y DISPOSITIVOS DE SEGURIDAD PREVIO A LA ZONA DE LOS TRABAJOS Y EN LAS ZONA DE LOS TRABAJOS. | PZA | 2 |  | CERO PESOS 00/100 M.N. | 0
SIOP-008 | SUMINISTRO Y COLOCACIÓN DE SEÑAL DE " KM" SIN RUTA DE 30 X 76 CM. CON LA LEYENDA ACABADO TIPO "A" ALTA INTENSIDAD 10 AÑOS DE DURACION, LAMINA LISA CALIBRE 16,PERIMETRO CORTE LASER, GALVANIZADA POR INMERSION EN CALIENTE, PELICULA ANTI GRAFFITI , TORNILLOS ANTIVANDALICOS GALVANIZADO, ESCUDO EN IMPRESION DIGITAL VINIL ALTA INTENSIDAD DE ACUERDO A SPOT , POSTE PTR 2"X2" CAL 14 GALV. POR INMERSION EN CALIENTE ALTURA LIBRE PISO A SEÑAL 1.0 M. DE ALTURA, ANCLADO MINIMO 70 CMS DE PROFUNDIDAD CON VARILLA DE 1/2" TRANSVERSAL AL PTR AHOGADA EN DADO DE CONCRETO 150KG/CM2 . INCLUYE: INFORME DE PRUEBA DE RETRO REFLECTIVIDAD, LIMPIEZA EN LA ZONA DE TRABAJO, SEÑALAMIENTO PREVENTIVO EN AMBAS ACERAS DEL CAMINO DURANTE LA EJECUCION DE LOS TRABAJOS CON BANDEREROS DEBIDAMENTE UNIFORMADOS Y DISPOSITIVOS DE SEGURIDAD PREVIO A LA ZONA DE LOS TRABAJOS Y EN LAS ZONA DE LOS TRABAJOS. | PZA | 4 |  | CERO PESOS 00/100 M.N. | 0
SIOP-009 | SUMINISTRO Y COLOCACIÓN DE SEÑAL DE 60 X 76 CM. CON UN TABLERO ACABADO TIPO "A" ALTA INTENSIDAD 10 AÑOS DE DURACION, LAMINA TIPO CHAROLA CALIBRE 16 , ROLADA EN CALIENTE, ESQUINAS ELABORADAS METODO EMBUTIDO (NO CORTE, NI SOLDADAS), GALVANIZADA POR INMERSION EN CALIENTE, SOPORTE (OREJAS) CAL 16 REMACHE SOLIDO 3/16 PUNZONADAS ( NO SOLDADAS) , PELICULA ANTI GRAFFITI, TORNILLOS ANTIVANDALICOS GALVANIZADO, POSTE PTR 2"X2" CAL 14 GALV. POR INMERSION EN CALIENTE ALTURA LIBRE PISO A SEÑAL 2.5 M. DE ALTURA, ANCLADO MINIMO 70 CMS DE PROFUNDIDAD CON VARILLA DE 1/2" TRANSVERSAL AL PTR AHOGADA EN DADO DE CONCRETO 150KG/CM2 . INCLUYE: INFORME DE PRUEBA DE RETRO REFLECTIVIDAD, LIMPIEZA EN LA ZONA DE TRABAJO, SEÑALAMIENTO PREVENTIVO EN AMBAS ACERAS DEL CAMINO DURANTE LA EJECUCION DE LOS TRABAJOS CON BANDEREROS DEBIDAMENTE UNIFORMADOS Y DISPOSITIVOS DE SEGURIDAD PREVIO A LA ZONA DE LOS TRABAJOS Y EN LAS ZONA DE LOS TRABAJOS. | PZA | 7 |  | CERO PESOS 00/100 M.N. | 0
A2 | CONSERVACIÓN PERIODICA 0+000 - 2+550, 2+700 - 2+900 |  |  |  |  | 0
A2.1 | TERRACERÍAS |  |  |  |  | 0
SIOP-010 | LIMPIEZA DE LA SUPERFICIE DE RODAMIENTO Y ACOTAMIENTOS P.U.O.T. RETIRO DE OBJETOS EXTRAÑOS QUE AFECTEN LA COMODIDAD Y SEGURIDAD DEL USUARIO EN LA SUPERFICIE DE RODAMIENTO Y ACOTAMIENTOS, CARGA, FLETE Y ACARREO PARA DISPOSICION FINAL DE LOS RESIDUOS ACOPIADOS EN DEPOSITO PROPUESTO POR EL CONTRATISTA Y AUTORIZADO POR LA DEPENDENCIA, INCLUYE: HERRAMIENTAS, EQUIPO, MANO DE OBRA, SEÑALAMIENTO Y TODO LO NECESARIO PARA SU CORRECTA EJECUCIÓN. (N·CSV·CAR·2·02·00). | M2 | 156.39 |  | CERO PESOS 00/100 M.N. | 0
A2.2 | ESTRUCTURAS Y OBRAS DE DRENAJE |  |  |  |  | 0
SIOP-011 | CUNETAS CON CONCRETO HIDRAULICO DE F'C=150 KG/CM2 Y 0.15 M2 DE SECCIÓN TRANSVERSAL DE CUNETA CONSIDERANDO 10 CM. DE ESPESOR, COLADO DE CONCRETO, CIMBRADO, CURADO, EXCAVACION, DESCIMBRADO, CARGAS Y DESCARGAS DE LOS MATERIALES AL SITIO DE UTILIZACION, P.U.O.T. (INCISO J. DE LA NORMA N-CTR-CAR-1-03-003) | M | 890.99 |  | CERO PESOS 00/100 M.N. | 0
SIOP-012 | REHABILITACION DE JUNTAS DE DILATACION EN PUENTES VEHICULARES, EL CONCEPTO INCLUYE SOPLETEADO, RASPADO, RETIRO DE AZOLVES, ROCAS, MALEZA, AGUA, LODO, OBJETOS O MATERIALES EXTRAÑOS, RETIRO DEL EPOXICO DAÑADO, RELLENO CON POLIURETANO DE ALTA RESISTENCIA TIPO SIKAFLEX O SIMILAR, INCLUYE: SUMINISTRO DE LOS MATERIALES, HERRAMIENTAS, EQUIPO Y TODO LO NECESARIO PARA SU CORRECTA EJECUCION. | M | 13.8 |  | CERO PESOS 00/100 M.N. | 0
SIOP-013 | SUMINISTRO Y APLICACIÓN DE ESMALTE ALQUIDALICO COMEX 100 TOTAL PARA ESTRUCTURA METALICA EN PARAPETOS, INCLUYE: MATERIALES, MANO DE OBRA Y HERRAMIENTA. | M2 | 28.8 |  | CERO PESOS 00/100 M.N. | 0
A2.3 | PAVIMENTACION |  |  |  |  | 0
SIOP-014 | RENIVELACIÓN AISLADAS CON MEZCLA ASFÁLTICA EN FRIO O CALIENTE CONSIDERANDO, DELIMITACIÓN DEL ÁREA, PERFILADO, LIMPIEZA Y RETIRO DE RESIDUOS, RIEGO DE LIGA CON EMULSIÓN DE ROMPIMIENTO RÁPIDO (ECR-65) A RAZÓN DE 0.70 LT/M2, TENDIDO Y COMPACTACION DE MEZCLA ASFALTICA, LOS TIEMPOS DE LOS EQUIPOS Y VEHICULOS EMPLEADOS DURANTE LA EJECUCION DE LOS TRABAJOS, MEZCLA ASFALTICA FABRICADA EMPLEANDO CEMENTO ASFÁLTICO GRADO PG 64-22, INCLUYE HERRAMIENTA, EQUIPO, MANO DE OBRA, SEÑALAMIENTO, EL SUMINISTRO DE LOS MATERIALES, FLETES, ACARREOS, CARGA Y RETIRO DE RESIDUOS, HERRAMIENTA, P.U.O.T. ( DE LA NORMA N-CSV-CAR-3-02-001/15 ) | M3 | 96.65 |  | CERO PESOS 00/100 M.N. | 0
SIOP-015 | CONSTRUCCIÓN DE CARPETA DE CONCRETO ASFÁLTICO EN CALIENTE DE 4 CM DE ESPESOR, T.M.A. 3/4" O 1/2", CONSIDERANDO, OBTENCIÓN DE LA MEZCLA EN CALIENTE, CARGA EN LA PLANTA DE LA MEZCLA ASFÁLTICA AL EQUIPO DE TRANSPORTE Y ACARREO AL LUGAR DE TENDIDO, TENDIDO Y COMPACTACIÓN DE LA MEZCLA ASFÁLTICA, APLICACIÓN DE RIEGO DE LIGA CON EMULSIÓN DE ROMPIMIENTO RÁPIDO (ECR-65) A RAZÓN DE 0.70 LT/M2. LOS TIEMPOS DE LOS VEHÍCULOS EMPLEADOS EN LOS TRANSPORTES DE TODOS LOS MATERIALES DURANTE LAS CARGAS Y DESCARGAS, CEMENTO ASFALTICO GRADO PG 76-22 (PRODUCIDO POR PEMEX COMO EKBE), COMPACTADA AL 95% DE SU P.V.S.M., P.U.O.T. (INCISO J. DE LA NORMA N-CTR-CAR-1-04-006) | M3 | 602.84 |  | CERO PESOS 00/100 M.N. | 0
A2.4 | SEÑALAMIENTO |  |  |  |  | 0
A2.4.1 | SEÑALAMIENTO HORIZONTAL |  |  |  |  | 0
SIOP-016 | SUMINISTRO Y APLICACIÓN DE RAYA CONTINUA O DISCONTINUA, COLOR AMARILLA O BLANCA, CUMPLIENDO CON ESPESOR DE 0.38 A 0.51 MILIMETROS, DE 15 CM. DE ANCHO, POR UNIDAD DE OBRA TERMINADA, APLICANDO DE 0.70 KG DE MICROSFERA POR LITRO, NO EXHIBA ROCIADO EXCESIVO (BRISEADO) EN LAS ORILLAS DE LA LINEA DE MARCA, DICHAS LINEAS SEAN RECTAS A SIMPLE VISTA. | M | 6289.9 |  | CERO PESOS 00/100 M.N. | 0
SIOP-017 | SUMINISTRO Y COLOCACION DE VIALETAS EN RAYA CONTINUA Y/O DICONTINUA, CON REFLEJANTE COLOR AMARILLO Y/O BLANCA EN UNA O DOS CARAS POR UNIDAD DE OBRA TERMINADA, INCLUYE: MATERIALES, EPOXICO PARA ANCLAJE, MANO DE OBRA, EQUIPO Y HERRAMIENTA. | PZA | 211 |  | CERO PESOS 00/100 M.N. | 0
SIOP-018 | SUMINISTRO Y APLICACIÓN DE PINTURA EN LEYENDAS, MARCAS DIVERSAS EN PAVIMENTOS, REDUCTORES DE VELOCIDAD, RAYAS CON ESPACIAMIENTO LOGARÍTMICO, CRUCE PEATONAL, SEGÚN DISEÑO, PINTURA DOBLE ESPESOR, COLOR REFLEJANTE, CUMPLIENDO ESPESOR 0.38 A 0.51 MILIMETROS, SEGÚN DISEÑO, APLICANDO DE 0.7 KG DE MICROSFERA POR LITRO, NO EXHIBA ROCIADO EXCESIVO (BRISEADO) EN LAS ORILLAS DE LA LINEA DE MARCA, DICHAS LINEAS SEAN RECTAS A SIMPLE VISTA. | M2 | 108.79 |  | CERO PESOS 00/100 M.N. | 0
A2.4.2 | SEÑALAMIENTO VERTICAL |  |  |  |  | 0
SIOP-019 | SUMINISTRO Y COLOCACIÓN DE SEÑAL DE " KM" SIN RUTA DE 30 X 76 CM. CON LA LEYENDA ACABADO TIPO "A" ALTA INTENSIDAD 10 AÑOS DE DURACION, LAMINA LISA CALIBRE 16,PERIMETRO CORTE LASER, GALVANIZADA POR INMERSION EN CALIENTE, PELICULA ANTI GRAFFITI , TORNILLOS ANTIVANDALICOS GALVANIZADO, ESCUDO EN IMPRESION DIGITAL VINIL ALTA INTENSIDAD DE ACUERDO A SPOT , POSTE PTR 2"X2" CAL 14 GALV. POR INMERSION EN CALIENTE ALTURA LIBRE PISO A SEÑAL 1.0 M. DE ALTURA, ANCLADO MINIMO 70 CMS DE PROFUNDIDAD CON VARILLA DE 1/2" TRANSVERSAL AL PTR AHOGADA EN DADO DE CONCRETO 150KG/CM2 . INCLUYE: INFORME DE PRUEBA DE RETRO REFLECTIVIDAD, LIMPIEZA EN LA ZONA DE TRABAJO, SEÑALAMIENTO PREVENTIVO EN AMBAS ACERAS DEL CAMINO DURANTE LA EJECUCION DE LOS TRABAJOS CON BANDEREROS DEBIDAMENTE UNIFORMADOS Y DISPOSITIVOS DE SEGURIDAD PREVIO A LA ZONA DE LOS TRABAJOS Y EN LAS ZONA DE LOS TRABAJOS. | PZA | 3 |  | CERO PESOS 00/100 M.N. | 0
SIOP-020 | SUMINISTRO Y COLOCACIÓN DE SEÑAL DE 86 X 86 CM. CON UN TABLERO ACABADO TIPO "A" ALTA INTENSIDAD 10 AÑOS DE DURACION, LAMINA TIPO CHAROLA CALIBRE 16 , ROLADA EN CALIENTE, ESQUINAS ELABORADAS METODO EMBUTIDO (NO CORTE, NI SOLDADAS), GALVANIZADA POR INMERSION EN CALIENTE, SOPORTE (OREJAS) CAL 16 REMACHE SOLIDO 3/16 PUNZONADAS ( NO SOLDADAS) , PELICULA ANTI GRAFFITI, TORNILLOS ANTIVANDALICOS GALVANIZADO, POSTE PTR 2"X2" CAL 14 GALV. POR INMERSION EN CALIENTE ALTURA LIBRE PISO A SEÑAL 2.5 M. DE ALTURA, ANCLADO MINIMO 70 CMS DE PROFUNDIDAD CON VARILLA DE 1/2" TRANSVERSAL AL PTR AHOGADA EN DADO DE CONCRETO 150KG/CM2 . INCLUYE: INFORME DE PRUEBA DE RETRO REFLECTIVIDAD, LIMPIEZA EN LA ZONA DE TRABAJO, SEÑALAMIENTO PREVENTIVO EN AMBAS ACERAS DEL CAMINO DURANTE LA EJECUCION DE LOS TRABAJOS CON BANDEREROS DEBIDAMENTE UNIFORMADOS Y DISPOSITIVOS DE SEGURIDAD PREVIO A LA ZONA DE LOS TRABAJOS Y EN LAS ZONA DE LOS TRABAJOS. | PZA | 24 |  | CERO PESOS 00/100 M.N. | 0
SIOP-021 | SUMINISTRO Y COLOCACIÓN DE SEÑAL DE 60 X 76 CM. CON UN TABLERO ACABADO TIPO "A" ALTA INTENSIDAD 10 AÑOS DE DURACION, LAMINA TIPO CHAROLA CALIBRE 16 , ROLADA EN CALIENTE, ESQUINAS ELABORADAS METODO EMBUTIDO (NO CORTE, NI SOLDADAS), GALVANIZADA POR INMERSION EN CALIENTE, SOPORTE (OREJAS) CAL 16 REMACHE SOLIDO 3/16 PUNZONADAS ( NO SOLDADAS) , PELICULA ANTI GRAFFITI, TORNILLOS ANTIVANDALICOS GALVANIZADO, POSTE PTR 2"X2" CAL 14 GALV. POR INMERSION EN CALIENTE ALTURA LIBRE PISO A SEÑAL 2.5 M. DE ALTURA, ANCLADO MINIMO 70 CMS DE PROFUNDIDAD CON VARILLA DE 1/2" TRANSVERSAL AL PTR AHOGADA EN DADO DE CONCRETO 150KG/CM2 . INCLUYE: INFORME DE PRUEBA DE RETRO REFLECTIVIDAD, LIMPIEZA EN LA ZONA DE TRABAJO, SEÑALAMIENTO PREVENTIVO EN AMBAS ACERAS DEL CAMINO DURANTE LA EJECUCION DE LOS TRABAJOS CON BANDEREROS DEBIDAMENTE UNIFORMADOS Y DISPOSITIVOS DE SEGURIDAD PREVIO A LA ZONA DE LOS TRABAJOS Y EN LAS ZONA DE LOS TRABAJOS. | PZA | 28 |  | CERO PESOS 00/100 M.N. | 0
SIOP-022 | SUMINISTRO Y COLOCACIÓN DE SEÑAL CON UN (1) TABLERO DE 40 X 239 CM., CON LEYENDA ACABADO TIPO "A" ALTA INTENSIDAD, LAMINA TIPO CHAROLA CALIBRE 16 ROLADA EN CALIENTE,ESQUINAS ELABORADAS METODO EMBUTIDO (NO CORTE, NI SOLDADAS), GALVANIZADA POR INMERSION EN CALIENTE, SOPORTE (OREJAS) CAL 16 REMACHE SOLIDO 3/16 PUNZONADAS ( NO SOLDADAS), PELICULA ANTI GRAFFITI, TORNILLOS ANTIVANDALICOS GALVANIZADO, POSTE PTR 2"X2" CAL 14 GALV. POR INMERSION EN CALIENTE ALTURA LIBRE PISO A SEÑAL 2.5 M. DE ALTURA, ANCLADO MINIMO 70 CMS PROFUNDIDAD CON VARILLA DE 1/2" TRANSVERSAL AL PTR AHOGADA EN DADO DE CONCRETO 150KG/CM2 . INCLUYE: INFORME DE PRUEBA DE RETRO REFLECTIVIDAD, LIMPIEZA EN LA ZONA DE TRABAJO, SEÑALAMIENTO PREVENTIVO EN AMBAS ACERAS DEL CAMINO DURANTE LA EJECUCION DE LOS TRABAJOS CON BANDEREROS DEBIDAMENTE UNIFORMADOS Y DISPOSITIVOS DE SEGURIDAD PREVIO A LA ZONA DE LOS TRABAJOS Y EN LAS ZONA DE LOS TRABAJOS . | PZA | 2 |  | CERO PESOS 00/100 M.N. | 0
SIOP-023 | SUMINISTRO Y COLOCACIÓN DE SEÑAL CON TRES (3) TABLEROS DE 40 X 239 CM., CON LEYENDA ACABADO TIPO "A" ALTA INTENSIDAD, LAMINA TIPO CHAROLA CALIBRE 16 ROLADA EN CALIENTE,ESQUINAS ELABORADAS METODO EMBUTIDO (NO CORTE, NI SOLDADAS), GALVANIZADA POR INMERSION EN CALIENTE, SOPORTE (OREJAS) CAL 16 REMACHE SOLIDO 3/16 PUNZONADAS ( NO SOLDADAS), PELICULA ANTI GRAFFITI, TORNILLOS ANTIVANDALICOS GALVANIZADO, POSTE PTR 2"X2" CAL 14 GALV. POR INMERSION EN CALIENTE ALTURA LIBRE PISO A SEÑAL 2.5 M. DE ALTURA, ANCLADO MINIMO 70 CMS PROFUNDIDAD CON VARILLA DE 1/2" TRANSVERSAL AL PTR AHOGADA EN DADO DE CONCRETO 150KG/CM2 . INCLUYE: INFORME DE PRUEBA DE RETRO REFLECTIVIDAD, LIMPIEZA EN LA ZONA DE TRABAJO, SEÑALAMIENTO PREVENTIVO EN AMBAS ACERAS DEL CAMINO DURANTE LA EJECUCION DE LOS TRABAJOS CON BANDEREROS DEBIDAMENTE UNIFORMADOS Y DISPOSITIVOS DE SEGURIDAD PREVIO A LA ZONA DE LOS TRABAJOS Y EN LAS ZONA DE LOS TRABAJOS. | PZA | 1 |  | CERO PESOS 00/100 M.N. | 0
SIOP-024 | SEÑALAMIENTO INFORMATIVO DE DESTINO SID -14, DOBLE TABLERO DE 76CM Y 305 DE ANCHO CON PELICULA REFLEJANTE TIPO A, INCLUYE: ARMADO PARA CIMENTACION DE 6 PERNOS DE 1" A 1.5" DE DIAMETRO X 1.50M DE LARGO Y ESTRIBOS DE VARILLA DE 3/8 DE PULGADA COLADO EN UN DADO DE 50X50X150CM. CON CONCRETO DE F´C 150 KG/CM2 CONSIDERA LA INSTALACION DEL SEÑALAMIENTO PARA PROTECCION EN OBRA Y BANDERERO P.U.O.T | PZA | 1 |  | CERO PESOS 00/100 M.N. | 0
SIOP-025 | SUMINISTRO Y COLOCACIÓN DE FANTASMAS DE 13 CM. DE DIÁMETRO Y 110 CM. DE ALTURA, DE CONCRETO HIDRÁULICO (CLASIFICACIÓN OD-6) | PZA | 28 |  | CERO PESOS 00/100 M.N. | 0
SIOP-026 | DEFENSA METALICA DE ACERO GALVANIZADO DE DOS CRESTAS TIPO AASHTO M-18, INCLUYENDO SUS ACCESORIOS (CLASIFICACION DH-2.3) CONFORME A LA NORMA N-CTR-CAR-1-07-009, CON LONGITUD DE VIGA ACANALADA DE 4128 MM Y DE LARGO EFECTIVO DE 3810MM CON RECUBRIMIENTO DE ZINC TIPO II CON CLASE A DE ESPESOR NOMINAL DEL METAL BASE DE LAS VIGAS ACANALADAS CON UNIONES CON PLACAS DE RESPALDO CON POSTES Y SEPARADORES DE ACERO Y TERMINALES. INCLUYE: SUMINISTRO DE LOS MATERIALES HASTA EL SITIO DE SU UTILIZACION, FLETES, ACARREOS, CARGA, DESCARGA, EXCAVACION DE LAS FOSAS PARA ALOJAR LOS POSTES,, COLOCACION DE LOS POSTES DE SOPORTE, BLOQUES DE ANCLAJE PARA LOS EXTREMOS ATERRIZADOS EN LAS DEFENSAS Y RELLENO DE LA EXCAVACION CON CONCRETO HIDRAULICO, INSTALACION Y ANCLAJE DE LA SEÑAL CON SEPARADORES, VIALETAS Y DEMAS ACECESORIOS, MATERIALES, DESPERDICIOS,, MANO DE OBRA, HERRAMIENTA, MAQUINARIA, EQUIPO Y TODO LO NECESARIO PARA SU CORRECTA EJECUCION. P.U.O.T. | M | 291.13 |  | CERO PESOS 00/100 M.N. | 0
A3 | CONSERVACIÓN RUTINARIA 0+000 - 3+000 |  |  |  |  | 0
A3.1 | TERRACERÍAS |  |  |  |  | 0
SIOP-027 | LIMPIEZA Y DESHIERBE DEL DERECHO DE VIA P.U.O.T.PARA LA REMOCIÓN DE LA VEGETACIÓN EXISTENTE, MEDIANTE: LA TALA, ROZA, DESENRAICE, LIMPIA Y DISPOSICIÓN FINAL; EN EL DERECHO DE VÍA, EN LAS ZONAS DE BANCOS, DE CANALES Y EN ÁREAS QUE SE DESTINEN A INSTALACIONES. INCLUYE: MATERIALES, MANO DE OBRA, EQUIPO , SEÑALAMIENTO, CARGA DEL PRODUCTO DE LA LIMPIEZA, ACARREO, DESCARGA Y DISPOSICION EN EL BANCO DE DESPERDICIO O SITIO DE ACOPIO PROPUESTO POR EL CONTRATISTA Y AUTORIZADO POR LA DEPENDENCIA, CUMPLIENDO CON LAS LEYES Y REGLAMENTOS DE PROTECCIÓN ECOLÓGICA VIGENTES, CONSIDERANDO TODOS LOS ELEMENTOS NECESARIOS PARA SU CORRECTA EJECUCION. (EP-CSV-CAR-DSC-3-3-01-001/13). | HA | 2.41 |  | CERO PESOS 00/100 M.N. | 0
A3.2 | ESTRUCTURAS Y OBRAS DE DRENAJE |  |  |  |  | 0
SIOP-028 | LIMPIEZA DE CUNETAS Y CONTRACUNETAS EN DONDE LO INDIQUE LA DEPENDENCIA, P.U.O.T.A MANO O A MÁQUINA EN CUALQUIER TIPO DE MATERIAL, (RETIRO DE AZOLVE, VEGETACIÓN, BASURA, FRAGMENTOS DE ROCA Y TODO MATERIAL QUE SE ACUMULE EN ELEMENTOS DE DRENAJE. PARA RESTITUIR SU CAPACIDAD Y EFICIENCIA HIDRÁULICA.) INCLUYE: CARGA, FLETE, ACARREOS, DESCARGA Y DISPOSICION FINAL EN SITIOS QUE AUTORICE LA DEPENDENCIA Y QE NO OBSTRUYAN PROPIEDAD PRIVADA, CAUCE DE ARROYOS U OBRAS DE DRENAJE, INCLUYE HERRAMIENTAS, EQUIPO, MANO DE OBRA, SEÑALAMIENTO Y TODO LO NECESARIO PARA SU CORRECTA EJECUCIÓN.(N-CSV-CAR-2-01-001) | M | 570.75 |  | CERO PESOS 00/100 M.N. | 0
SIOP-029 | LIMPIEZA DE ALCANTARILLAS EN DONDE LO INDIQUE LA DEPENDENCIA INCLUYE CANALES DE ENTRADA Y SALIDA P.U.O.T. A MANO O A MÁQUINA EN CUALQUIER TIPO DE MATERIAL, PARA RESTITUIR SU CAPACIDAD Y EFICIENCIA HIDRÁULICA DE ACUERDO A SU SECCION ORIGINAL CONSIDERANDO CARGA Y RETIRO DE AZOLVE, LODOS, MATERIALES SOLIDOS, LIQUIDOS, SEMILIQUIDOS, VEGETACIÓN, BASURA, FRAGMENTOS DE ROCA Y TODO MATERIAL QUE SE ACUMULE EN LOS ELEMENTOS DE DRENAJE Y OBSTRUYAN EL LIBRE FLUJO DE LIQUIDOS EN CUNETA QUEDANDO LA SECCION ORIGINAL LIMPIA Y LIBRE DE OBJETOS EXTRAÑOS, INCLUYE, CARGA, FLETE Y DESCARGA DE LOS RESIDUOS EN SITIO PROPUESTO POR EL CONTRATISTA Y AUTORIZADO POR LA DEPENDENCIA EN ZONAS QUE NO INVADA PROPIEDAD PRIVADA, CAUSES DE ARROYOS, CANALES U OBRAS DE DRENAJE; ADICIONALMENTE INCLUYE: MANO DE OBRA, MATERIALES, SEÑALAMIENTOS, EQUIPO Y TODO LO NECESARIO PARA SU CORRECTA EJECUCIÓN. N·CSV·CAR·2·01·003/01. | M3 | 49.41 |  | CERO PESOS 00/100 M.N. | 0
A3.3 | PAVIMENTACION |  |  |  |  | 0
SIOP-030 | BACHEO PROFUNDO AISLADO, REALIZANDO DELIMITACION DEL AREA, CORTE CON DISCO Y REMOCIÓN DE LA CAPA DAÑADA DEL PAVIMENTO EXISTENTE, RE COMPACTACIÓN DEL FONDO DE LA EXCAVACIÓN, SUMINISTRO,TENDIDO, AFINE Y COMPACTACIÓN DE LA BASE EN CAPAS DE 20 CMS MAXIMO COMPACTADAS AL 100% P.V.M.; LIMPIEZA DURANTE Y AL FINAL DE LOS TRABAJOS DEPOSITANDO LOS RESIDUOS EN EL SITIO PROPUESTO POR EL CONTRATISTA, COLOCACIÓN DE MATERIAL, ACARREOS DE MATERIALES Y/O RESIDUOS DENTRO Y FUERA DE LA OBRA, SUMINISTRO DE LOS MATERIALES, FLETES, TODOS LOS ACARREOS, RIEGO DE IMPREGNACION A RAZON DE 1.5 LTS /M2 CON EMULSION PARA IMPREGNACION, RIEGO DE LIGA A RAZON DE 0.7 LTS/M2 CON EMULSION DE ROMPIMIENTO RAPIDO, RESTITUCION DE LA CAPA DE CARPETA EMPLEANDO MEZCLA ASFALTICA EN CALIENTE CON AC-20 NORMAL DE 1/2" A FINOS CUBRIENDO TOTALMENTE EL AREA DEL BACHEO TRATADO, SEÑALIZACIÓN DE LA ZONA, HERRAMIENTA MENOR, EQUIPO Y TODO LO NECESARIO PARA SU CORRECTA EJECUCIÓN, P.U.O.T (N·CSV·CAR·2·02·004/15) CONSIDERANDO 05 CM DE ESPESOR COMPACTO DE CARPETA, Y PARA LA ESTRUCTURA, MATERIAL DE BANCO QUE CUMPLA CON LOS PARAMETROS PARA SER EMPLEADA COMO BASE HIDRAULICA DE 1 1/2" A FINOS. DEL BANCO PROPUESTO POR EL CONTRATISTA. EN ESPESOR VARIABLE DE ENTRE 20 Y 40 CMS., | M3 | 78.52 |  | CERO PESOS 00/100 M.N. | 0
SIOP-031 | BACHEO SUPERFICIAL AISLADO CON MEZCLA ASFÁLTICA EN CALIENTE O FRIO, CONSIDERANDO TRABAJOS EN FORMA MANUAL CON EQUIPO MENOR Y/O LIGERO, DELIMITACIÓN DEL ÁREA, CORTE PERIMETRAL CON DISCO, RETIRO DE RESIDUOS Y LIMPIEZA, RIEGO DE LIGA CON EMULSIÓN DE ROMPIMIENTO RÁPIDO (ECR-60) A RAZÓN DE 0.70 LT/M2, DEMOLICION DE LA CARPETA ASFALTICA DAÑADA POR MEDIOS MECANICOS Y/O MANUALES, EXTRACCION Y RETIRO DEL MATERIAL PRODUCTO DE CORTE O DEMOLICION, RECOMPACTACION Y LIMPIEZA DE LA SUPERFICIE DESCUBIERTA, SUMINISTRO,TENDIDO Y COMPACTACION DE MEZCLA ASFALTICA PARA CARPETA, LOS TIEMPOS DE LOS EQUIPOS Y VEHICULOS EMPLEADOS DURANTE LA EJECUCION DE LOS TRABAJOS, RETIRO DE SOBRANTES AL FINALIZAR LOS TRABAJOS A DESTINO AUTORIZADO POR LA DEPENDENCIA, CARGA, TRANSPORTE, DESCARGAS, MANO DE OBRA, HERRAMIENTAS, EQUIPO Y TODO LO NECESARIO PARA SU CORRECTA EJECUCION. P.U.O.T. N-CSV-CAR-2-02-003/00/16 | M3 | 32.66 |  | CERO PESOS 00/100 M.N. | 0
SIOP-032 | CALAFATEO Y SELLADO DE GRIETAS SOBRE PAVIMENTO HIDRÁULICO O ASFÁLTICO EMPLEANDO RESINAS EPÓXICAS O MATERIAL ASFÁLTICO EMULSIONADO, APLICADO MEDIANTE INYECCIÓN SIMPLE, INCLUYE: LIMPIEZA PREVIA, RASPADO, SOPLETEADO Y APLICACIÓN DEL MATERIAL DE SELLADO, INYECCIÓN HASTA RELLENO TOTAL DE LA GRIETA O JUNTA. INCLUYE: MATERIALES, MAQUINARIA, EQUIPO, SEÑALAMIENTO, HERRAMIENTA, MANO DE OBRA Y TODO LO NECESARIO PARA SU CORRECTA EJECUCIÓN. (NORMA N·CSV·CAR·2·02·002/15) | M | 954.43 |  | CERO PESOS 00/100 M.N. | 0
RESUMEN DE PARTIDAS
A | Reconstrucción, conservación periódica y conservación rutinaria de la carretera Sin Código, tramo Colotlán - El Epazote, en el municipio de Colotlán, Jalisco. |  |  |  |  | 0
A1 | RECONSTRUCCIÓN 2+550 - 2+700 , 2+900 - 3+000 |  |  |  |  | 0
A1.1 | ESTRUCTURAS Y OBRAS DE DRENAJE |  |  |  |  | 0
A1.2 | PAVIMENTACION |  |  |  |  | 0
A1.3 | SEÑALAMIENTO |  |  |  |  | 0
A1.3.1 | SEÑALAMIENTO HORIZONTAL |  |  |  |  | 0
A1.3.2 | SEÑALAMIENTO VERTICAL |  |  |  |  | 0
A2 | CONSERVACIÓN PERIODICA 0+000 - 2+550, 2+700 - 2+900 |  |  |  |  | 0
A2.1 | TERRACERÍAS |  |  |  |  | 0
A2.2 | ESTRUCTURAS Y OBRAS DE DRENAJE |  |  |  |  | 0
A2.3 | PAVIMENTACION |  |  |  |  | 0
A2.4 | SEÑALAMIENTO |  |  |  |  | 0
A2.4.1 | SEÑALAMIENTO HORIZONTAL |  |  |  |  | 0
A2.4.2 | SEÑALAMIENTO VERTICAL |  |  |  |  | 0
A3 | CONSERVACIÓN RUTINARIA 0+000 - 3+000 |  |  |  |  | 0
A3.1 | TERRACERÍAS |  |  |  |  | 0
A3.2 | ESTRUCTURAS Y OBRAS DE DRENAJE |  |  |  |  | 0
A3.3 | PAVIMENTACION |  |  |  |  | 0
IMPORTE CON LETRA (IVA INCLUIDO) |  |  |  |  | SUBTOTAL M. N. | 0
[5 empty] | IVA M. N. | 0
CERO PESOS 00/100 M.N. |  |  |  |  | TOTAL M. N. | 0