## CATALOGO
| GOBIERNO DEL ESTADO DE JALISCO | NÚMERO DE PROCEDIMIENTO:
SECRETARÍA DE INFRAESTRUCTURA Y OBRA PÚBLICA
| DIRECCIÓN GENERAL DE LICITACIÓN Y CONTRATACIÓN | SIOP-E-ICAR-OB-LP-0221-2026
| DESCRIPCIÓN GENERAL DE LOS TRABAJOS: | FECHA DE INICIO AUTORIZADA:
| Conservación periódica y conservación rutinaria de la carretera 632, tramo San Marcos - límite estatal, en el municipio de San Marcos, Jalisco. | FECHA DE TERMINACIÓN AUTORIZADA:
PLAZO DE EJECUCIÓN:
FECHA:
| RAZÓN SOCIAL DEL CONTRATISTA: | NOMBRE Y FIRMA DEL REPRESENTANTE LEGAL |  |  |  | DOCUMENTO
|  | 0 |  |  |  | E2
CATÁLOGO DE CONCEPTOS
CLAVE | DESCRIPCIÓN | UNIDAD | CANTIDAD | PRECIO UNITARIO ($) PROPUESTO | PRECIO UNITARIO ($) PROPUESTO CON LETRA | IMPORTE ($) M. N.
A | Conservación periódica y conservación rutinaria de la carretera 632, tramo San Marcos - límite estatal, en el municipio de San Marcos, Jalisco. |  |  |  |  | 0
A1 | CONSERVACION RUTINARIA DEL CADENAMIENTO 0+000 AL 10+868 |  |  |  |  | 0
A1.1 | PAVIMENTOS |  |  |  |  | 0
SIOP-001 | BACHEO PROFUNDO AISLADO, REALIZANDO DELIMITACION DEL AREA, CORTE CON DISCO Y REMOCIÓN DE LA CAPA DAÑADA DEL PAVIMENTO EXISTENTE Y MATERIAL DEL ESTRATO DEFECTUOSO, RE-COMPACTACIÓN DEL FONDO DE LA EXCAVACIÓN, SUMINISTRO, TENDIDO, AFINE Y COMPACTACIÓN DE LA BASE HIDRAULICA EN CAPAS DE 20 CMS MAXIMO COMPACTADAS AL 100% DE LA PRUEBA AASHTO MODIFICADA CON EQUIPO MECANICO; INCLUYE: LIMPIEZA DURANTE Y AL FINAL DE LOS TRABAJOS DEPOSITANDO LOS RESIDUOS EN EL SITIO AUTORIZADO POR LA DEPENDENCIA, CARGAS, SUMINISTROS, COLOCACIÓN, EXTENDIDO Y AFINE DE LOS MATERIALES, FLETES Y TODOS LOS ACARREOS DE MATERIALES, ESCOMBROS Y/O RESIDUOS DENTRO Y FUERA DE LA OBRA, SEÑALIZACIÓN DE LA ZONA, HERRAMIENTA MENOR, EQUIPO Y TODO LO NECESARIO PARA SU CORRECTA EJECUCIÓN, P.U.O.T. MATERIAL DE BANCO PROPUESTO POR EL CONTRATISTA Y QUE CUMPLA CON TODOS LOS PARAMETROS PARA SER EMPLEADA COMO BASE HIDRAULICA CON GRANULOMETRIA DE 1 1/2" A FINOS EN ESPESOR VARIABLE DEPENDIENDO DEL ESPESOR DEL ESTRATO DEFECTUOSO EXISTENTE POR SUSTITUIR EN CADA SECCION PARTICULAR, NO INCLUYE APLICACION DE MEZCLA ASFALTICA PARA CARPETA. N-CSVCAR-2-02-004/15 | M³ | 150 |  | CERO PESOS 00/100 M.N. | 0
SIOP-002 | BACHEO SUPERFICIAL AISLADO CON MEZCLA ASFÁLTICA EN CALIENTE ELABORADA EN PLANTA, CONSIDERANDO TRABAJOS EN FORMA MANUAL CON EQUIPO MENOR Y/O LIGERO, DELIMITACIÓN DEL ÁREA, RETIRO DE RESIDUOS Y LIMPIEZA, RIEGO DE LIGA CON EMULSIÓN DE ROMPIMIENTO RÁPIDO (ECR-60) A RAZÓN DE 1.00 LT/M2, DEMOLICION DE LA CARPETA ASFALTICA DAÑADA POR MEDIOS MECANICOS Y/O MANUALES, EXTRACCION Y RETIRO DEL MATERIAL PRODUCTO DE CORTE O DEMOLICION, RECOMPACTACION Y LIMPIEZA DE LA SUPERFICIE DESCUBIERTA, SUMINISTRO,TENDIDO Y COMPACTACION DE MEZCLA ASFALTICA PARA CARPETA, LOS TIEMPOS DE LOS EQUIPOS Y VEHICULOS EMPLEADOS DURANTE LA EJECUCION DE LOS TRABAJOS, RETIRO DE SOBRANTES AL FINALIZAR LOS TRABAJOS A DESTINO AUTORIZADO POR LA DEPENDENCIA, CARGA, TRANSPORTE, DESCARGAS, MANO DE OBRA, HERRAMIENTAS, EQUIPO Y TODO LO NECESARIO PARA SU CORRECTA EJECUCION. P.U.O.T. N-CSVCAR-2-02-003/00/16 | M³ | 28 |  | CERO PESOS 00/100 M.N. | 0
A2 | CONSERVACION PERIODICA DEL CADENAMIENTO 0+000 AL 10+868 |  |  |  |  | 0
A2.1 | ESTRUCTURAS Y OBRAS DE DRENAJE |  |  |  |  | 0
SIOP-003 | PEDRAPLEN, MEDIANTE LA CONSTRUCCIÓN DE CAPAS DE MATERIALES GRANULARES PROCEDENTES DE CORTES O DE BANCO DE ACUERDO A ESPECIFICACIONES DE PROYECTO, EN CAPAS DE 60 CM. (MINIMO), COMPACTADO POR MEDIOS MECÁNICOS MANUALES, LA CARGA Y ACARREO DEL MATERIAL DE EXCAVACIÓN Y RETIRO AL SITIO DE ALMACENAMIENTO O LUGAR DE DESPERDICIO INDICADO EN PROYECTO O ASI INDICADO POR LA SECRETARIA, P.U.O.T. (INCISO J. DE LA NORMA N-CTR-CAR-1-01-019723) | M³ | 200 |  | CERO PESOS 00/100 M.N. | 0
SIOP-004 | SUBDREN LONGITUDINAL, TRANSVERSAL, MEDIANTE LA CONSTRUCCIÓN DE ZANJA LATERAL DE 1.2 M X 2.5 M, RECUBIERTO CON GEOTEXTIL 200 GR/M2 PARA RETENCIÓN DE FINOS DE ACUERDO A ESPECIFICACIONES DE PROYECTO, COLOCACIÓN AL FONDO,DE TUBO PERFORADO DE POLIETILENO CORRUGADA DE 8" DE DIÁMETRO, Y RELLENO CON MATERIAL DRENANTE DE BANCO (GRAVA TRITURADA), COMPACTADO POR MEDIOS MECÁNICOS MANUALES, LA CARGA Y ACARREO DEL MATERIAL DE EXCAVACIÓN Y RETIRO AL SITIO DE ALMACENAMIENTO O LUGAR DE DESPERDICIO INDICADO EN PROYECTO O ASI INDICADO POR LA SECRETARIA, P.U.O.T. (INCISO J. DE LA NORMA N-CTR-CAR-1-03-009) | M | 80 |  | CERO PESOS 00/100 M.N. | 0
SIOP-005 | MAMPOSTERÍA DE PIEDRA, P.U.O.T. MAMPOSTERIA DE 3A CLASE JUNTEADA CON MORTERO CEMENTO-ARENA, TIPO II [CON RESISTENCIA MINIMA A LA COMPRESION DE 7,5 MPA (76 KG/CM2)] EN MUROS, ALEROS Y CABEZOTES. INCLUYE: TODO LO NECESARIO PARA SU CORRECTA EJECUCIÓN. N-CTR-CAR-1-02-001 | M³ | 30 |  | CERO PESOS 00/100 M.N. | 0
A2.2 | PAVIMENTOS |  |  |  |  | 0
SIOP-006 | RENIVELACIÓNES LOCALES AISLADAS EMPLEANDO MEZCLA ASFÁLTICA EN CALIENTE CONSIDERANDO, DELIMITACIÓN DEL ÁREA, LIMPIEZA Y RETIRO DE RESIDUOS, INCLUYE : MANO DE OBRA, SUMINISTRO DE LOS MATERIALES, RIEGO DE LIGA CON EMULSIÓN DE ROMPIMIENTO RÁPIDO (ECR-60) A RAZÓN DE 1.0 LT/M2, TENDIDO Y COMPACTACION POR MEDIOS MECANICOS Y MANUALES DE LA MEZCLA ASFALTICA EN CALIENTE TAMAÑO MAXIMO DEL AGREGADO DE 1/2" LOS TIEMPOS DE LOS EQUIPOS Y VEHICULOS EMPLEADOS DURANTE LA EJECUCION DE LOS TRABAJOS, FLETES, CEMENTO ASFÁLTICO GRADO PG 64-22 , P.U.O.T. ( NORMA N-CSV-CAR-3-02-001 /15) | M³ | 234 |  | CERO PESOS 00/100 M.N. | 0
SIOP-007 | CARPETA DE CONCRETO ASFÁLTICO EN CALIENTE DE 5 CM. DE ESPESOR, T.M.A. 3/4" , INCLUYE CEMENTO ASFÁLTICO GRADO PG 64-22 (PRODUCIDO POR PEMEX COMO EKBE) Y RIEGO DE LIGA, COMPACTADA AL 95 % DE SU P.V.S.M., CON CONCRETO ASFÁLTICO MODIFICADO CON POLÍMEROS, CONSIDERANDO: OBTENCIÓN DE LA MEZCLA EN CALIENTE, CARGA EN LA PLANTA DE LA MEZCLA ASFÁLTICA AL EQUIPO DE TRANSPORTE Y ACARREO AL LUGAR DE TENDIDO, TENDIDO Y COMPACTACIÓN DE LA MEZCLA ASFÁLTICA, LOS TIEMPOS DE LOS VEHÍCULOS EMPLEADOS EN LOS TRANSPORTES DE TODOS LOS MATERIALES DURANTE LAS CARGAS Y DESCARGAS, P.U.O.T. (INCISO J. DE LA NORMA N-CTR-CAR-1-04-006) | M³ | 100 |  | CERO PESOS 00/100 M.N. | 0
SIOP-008 | SUMINISTRO, APLICACIÓN Y PLANCHADO DE UN RIEGO DE SELLO NATURAL, CON MATERIAL PÉTREO 3-A, CONSIDERANDO, EL VALOR DE ADQUISICIÓN DE LOS MATERIALES, CARGAS Y DESCARGAS Y TODOS LOS ACARREOS LOCALES NECESARIOS PARA LOS TRATAMIENTOS ASI COMO DE LOS DESPERDICIOS Y FORMACIÓN DE ALMACENES, BARRIDO PREVIO Y POSTERIOR A LA APLICACION DEL SELLADO LAS VECES NECESARIAS DE LA SUPERFICIE SOBRE LA QUE SE CONSTRUIRÁ LA CAPA DE RODADURA POR EL SISTEMA DE RIEGOS, PROTECCIÓN DE LAS ESTRUCTURAS O PARTE DE ELLAS, CARGAS Y TRANSPORTE AL LUGAR DE UTILIZACIÓN, ESPARCIDO POR MEDIOS MECANICOS CON EL EQUIPO ADECUADO, ESPARCIDORES, COMPUERTAS O EQUIPOS DE RIEGO SINCRONIZADOS Y PLANCHADO DE LOS MATERIALES PÉTREOS O DEL RIEGO PREMEZCLADO POR MEDIO DE RODILLOS METALICOS LIGEROS CON PESO MAXIMO DE 4 TON. Y COMPACTADOR DE NEUMATICOS CON PESO CON O SIN LASTRE DE 7 A 10 TONELADAS, RASTREO, RECOLECCION, REMOCION, TRANSPORTE Y DEPOSITO EN LA FORMA Y EL SITIO INDICADOS EN EL PROYECTO O APROBADOS POR LA DEPENDENCIA, LOS TIEMPOS DE LOS VEHICULOS EMPLEADOS EN LOS TRANSPORTES RIEGO Y ESPARCIDO DE TODOS LOS MATERIALES DURANTE LAS CARGAS Y LAS DESCARGAS,LA DOSIFICACION SERA CON EMULSION ASFALTICA MODIFICADA CON POLIMEROS PARA EL RIEGO DE LIGA, DEBERA GARANTIZARSE EL CORRECTO TRASLAPE EN JUNTAS LONGITUDINALES Y TRANSVERSALES, SE DEBERA REALIZAR UN TRAMO DE PRUEBA CON EL FIN DE CALIBRAR LOS EQUIPOS, VERIFICAR LA AFINIDAD PETREO-ASFALTO Y MONITOREAR LOS PROCESOS DE CONSTRUCCION Y CANTIDADES DE MATERIAL DESPRENDIDO Y TIEMPOS DE MADURACION Y FRAGUADO, INCLUYE SUMINISTRO Y APLICACION DE LOS MATERIALES, HERRAMIENTAS, MANO DE OBRA, SEÑALIZACION, BANDEREROS Y TODO LO NECESARIO PARA SU CORRECTA EJECUCION. P.U.O.T.(INCISO J DE LA NORMA N-CSV-CAR-3-02-002/15 ) | M² | 72800 |  | CERO PESOS 00/100 M.N. | 0
A3 | SEÑALAMIENTO |  |  |  |  | 0
A3.1 | SEÑALAMIENTO VERTICAL |  |  |  |  | 0
SIOP-009 | SUMINISTRO Y COLOCACION DE SEÑAL INFORMATIVA DE IDENTIFICACION DE KILOMETRO SIN RUTA (SII-15), DE 30 X 76 CM, ACABADO TIPO "A" ALTA INTENSIDAD 10 AÑOS DE DURACION, LAMINA TIPO CHAROLA CALIBRE 16 , ROLADA EN CALIENTE, ESQUINAS ELABORADAS METODO EMBUTIDO (NO CORTE, NI SOLDADAS), GALVANIZADA POR INMERSION EN CALIENTE, SOPORTE (OREJAS) CAL 16 REMACHE SOLIDO 3/16 PUNZONADAS ( NO SOLDADAS) , PELICULA ANTI GRAFFITI, TORNILLOS ANTIVANDALICOS GALVANIZADO, POSTE PTR 2"X2" CAL 14 GALV. POR INMERSION EN CALIENTE, QUE LA PARTE INFERIOR DE TABLERO QUEDE 2.50 M. SOBRE EL HOMBRO DE LA CARRETERA, ANCLADO MINIMO 70 CMS DE PROFUNDIDAD CON VARILLA DE 1/2" TRANSVERSAL AL PTR AHOGADA EN DADO DE CONCRETO 150KG/CM2 . INCLUYE: INFORME DE PRUEBA DE RETRO REFLECTIVIDAD, LIMPIEZA EN LA ZONA DE TRABAJO, Y SEÑALAMIENTO DE PROTECCIÓN DE OBRA. P.U.O.T. | PZA | 20 |  | CERO PESOS 00/100 M.N. | 0
SIOP-010 | SUMINISTRO Y COLOCACIÓN DE SEÑAL RESTRICTIVA DE 71 CM. DE DIAMETRO, CON UN TABLERO ACABADO TIPO "A" ALTA INTENSIDAD 10 AÑOS DE DURACION, LAMINA TIPO CHAROLA CALIBRE 16 , ROLADA EN CALIENTE, ESQUINAS ELABORADAS METODO EMBUTIDO (NO CORTE, NI SOLDADAS), GALVANIZADA POR INMERSION EN CALIENTE, SOPORTE (OREJAS) CAL 16 REMACHE SOLIDO 3/16 PUNZONADAS ( NO SOLDADAS) , PELICULA ANTI GRAFFITI, TORNILLOS ANTIVANDALICOS GALVANIZADO, POSTE PTR 2"X2" CAL 14 GALV. POR INMERSION EN CALIENTE ALTURA LIBRE PISO A SEÑAL 2.5 M. DE ALTURA, ANCLADO MINIMO 70 CMS DE PROFUNDIDAD CON VARILLA DE 1/2" TRANSVERSAL AL PTR AHOGADA EN DADO DE CONCRETO 150KG/CM2 . INCLUYE: INFORME DE PRUEBA DE RETRO REFLECTIVIDAD, LIMPIEZA EN LA ZONA DE TRABAJO,Y SEÑALAMIENTO DE PROTECCIÓN DE OBRA. P.U.O.T. | PZA | 20 |  | CERO PESOS 00/100 M.N. | 0
SIOP-011 | SUMINISTRO Y COLOCACIÓN DE SEÑALES SP, DE 71 X 71 CM., CON UN TABLERO ACABADO TIPO "A" ALTA INTENSIDAD 10 AÑOS DE DURACION, LAMINA TIPO CHAROLA CALIBRE 16 , ROLADA EN CALIENTE, ESQUINAS ELABORADAS METODO EMBUTIDO (NO CORTE, NI SOLDADAS), GALVANIZADA POR INMERSION EN CALIENTE, SOPORTE (OREJAS) CAL 16 REMACHE SOLIDO 3/16 PUNZONADAS ( NO SOLDADAS) , PELICULA ANTI GRAFFITI, TORNILLOS ANTIVANDALICOS GALVANIZADO, POSTE PTR 2"X2" CAL 14 GALV. POR INMERSION EN CALIENTE ALTURA LIBRE PISO A SEÑAL 2.5 M. DE ALTURA, ANCLADO MINIMO 70 CMS DE PROFUNDIDAD CON VARILLA DE 1/2" TRANSVERSAL AL PTR AHOGADA EN DADO DE CONCRETO 150KG/CM2 . INCLUYE: INFORME DE PRUEBA DE RETRO REFLECTIVIDAD, LIMPIEZA EN LA ZONA DE TRABAJO, Y SEÑALAMIENTO DE PROTECCIÓN DE OBRA. P.U.O.T. | PZA | 20 |  | CERO PESOS 00/100 M.N. | 0
SIOP-012 | SUMINISTRO Y COLOCACIÓN DE SEÑAL TIPO BANDERA CON UN (1) TABLERO DE 122 X 305 CM. CON LA LEYENDA, ACABADO TIPO "A" ALTA INTENSIDAD 10 AÑOS DE DURACION , LAMINA LISA CALIBRE 16, PERIMETRO CORTE LASER, GALVANIZADA POR INMERSION EN CALIENTE, , ESCUDO EN IMPRESION DIGITAL VINIL ALTA INTENSIDAD DE ACUERDO A SPOT ,PELICULA ANTI GRAFFITI DE ALTA INTENSIDAD, TORNILLOS ANTIVANDALICOS GALVANIZADO, CON POSTE SEGUN DIMENSIONES PARA AREA DE LAMINA, INCLUYE: INFORME DE PRUEBA DE RETRO REFLECTIVIDAD, LIMPIEZA EN LA ZONA DE TRABAJO, SEÑALAMIENTO PREVENTIVO EN AMBAS ACERAS DEL CAMINO DURANTE LA EJECUCION DE LOS TRABAJOS CON BANDEREROS DEBIDAMENTE UNIFORMADOS Y DISPOSITIVOS DE SEGURIDAD PREVIO A LA ZONA DE LOS TRABAJOS Y EN LAS ZONA DE LOS TRABAJOS. | PZA | 1 |  | CERO PESOS 00/100 M.N. | 0
A3.2 | SEÑALAMIENTO HORIZONTAL |  |  |  |  | 0
SIOP-013 | SUMINISTRO Y APLICACIÓN DE RAYA SEPARADORA DE SENTIDOS DE CIRCULACION CONTINUA O DISCONTINUA, SENCILLA DE 15 CMS DE ANCHO, PINTURA TIPO TRAFICO COLOR AMARILLA APLICANDO 1.7 Lts/m² CUMPLIENDO ESPESOR HUMEDO 35 MILESIMAS DE PULGADA, POR UNIDAD DE OBRA TERMINADA, APLICANDO DE 0.7 KG DE MICROSFERA POR M² (1.2 KG/LITRO DE PINTURA), NO EXHIBA ROCIADO EXCESIVO (BRISEADO) EN LAS ORILLAS DE LA LINEA DE MARCA, DICHAS LINEAS SEAN RECTAS A SIMPLE VISTA. (CLASIFICACIÓN M-1.2) | M | 10400 |  | CERO PESOS 00/100 M.N. | 0
SIOP-014 | SUMINISTRO Y APLICACIÓN DE RAYA EN ORILLA DEL CAMINO O DE CALZADA, CONTINUA, SENCILLA COLOR BLANCO DE 15 CMS DE ANCHO, MEDIANTE PINTURA TIPO TRAFICO, APLICANDO 1.7 Lts/m² CUMPLIENDO ESPESOR HUMEDO 35 MILESIMAS DE PULGADA, POR UNIDAD DE OBRA TERMINADA, APLICANDO DE 0.7 KG DE MICROSFERA POR M² ( 1.2 KG/LITRO), NO EXHIBA ROCIADO EXCESIVO (BRISEADO) EN LAS ORILLAS DE LA LINEA DE MARCA, DICHAS LINEAS SEAN RECTAS A SIMPLE VISTA. (CLASIFICACIÓN M-1.2) | M | 20800 |  | CERO PESOS 00/100 M.N. | 0
SIOP-015 | REPOSICIÓN AISLADA DE VIALETAS Y BOTONES EN CARRETERAS, CUANDO HAN SUFRIDO ALGÚN TIPO DE DAÑO, SE HAN DETERIORADO, HAN PERDIDO SU CAPACIDAD DE RETROREFLEXION O HAN TERMINADO SU VIDA UTIL, CON EL PROPÓSITO DE MANTENER LA CARRETERA EN CONDICIONES DE SEGURIDAD EN LO QUE A SEÑALAMIENTO SE REFIERE. INCLUYE: COSTO DE ADQUISICION Y SUMINISTRO DE LOS MATERIALES, MARCADO Y LIMPIEZA DE LA ZONA DONDE SE REPONDRA LA VIALETA O BOTON, LA COLOCACION, EL ADHESIVOS O ELEMENTOS DE FIJACION, LA MANO DE OBRA, EQUIPO, HERRAMIENTAS, SEÑALAMIENTOS, BANDEREROS, EL ADHESIVO, RESINA Y CATALIZADOR ADECUADOS, EL TIEMPO DE LOS EQUIPOS Y VEHICULOS EMPLEADOS Y TODO LO NECESARIO PARA SU CORRECTA EJECUCIÓN. (N-CSV-CAR-3-05-003/02) | PZA | 2080 |  | CERO PESOS 00/100 M.N. | 0
| RESUMEN DE PARTIDAS |  |  |  |  | 0
| Conservación periódica y conservación rutinaria de la carretera 632, tramo San Marcos - límite estatal, en el municipio de San Marcos, Jalisco. |  |  |  |  | 0
A1 | CONSERVACION RUTINARIA DEL CADENAMIENTO 0+000 AL 10+868 |  |  |  |  | 0
A1.1 | PAVIMENTOS |  |  |  |  | 0
A2 | CONSERVACION PERIODICA DEL CADENAMIENTO 0+000 AL 10+868 |  |  |  |  | 0
A2.1 | ESTRUCTURAS Y OBRAS DE DRENAJE |  |  |  |  | 0
A2.2 | PAVIMENTOS |  |  |  |  | 0
A3 | SEÑALAMIENTO |  |  |  |  | 0
A3.1 | SEÑALAMIENTO VERTICAL |  |  |  |  | 0
A3.2 | SEÑALAMIENTO HORIZONTAL |  |  |  |  | 0
IMPORTE CON LETRA (IVA INCLUIDO) |  |  |  |  | SUBTOTAL M. N. | 0
CERO PESOS 00/100 M.N. |  |  |  |  | IVA M. N. | 0
[5 empty] | TOTAL M. N. | 0