## CATALOGO
| GOBIERNO DEL ESTADO DE JALISCO | NÚMERO DE PROCEDIMIENTO:
SECRETARÍA DE INFRAESTRUCTURA Y OBRA PÚBLICA
| DIRECCIÓN GENERAL DE LICITACIÓN Y CONTRATACIÓN | SIOP-E-HID-OB-LP-0452-2026
| DESCRIPCIÓN GENERAL DE LOS TRABAJOS: | FECHA DE INICIO AUTORIZADA:
| Construcción de losa de fondo de cárcamo de bombeo "La Calera", municipio de Tlajomulco de Zúñiga, Jalisco. | FECHA DE TERMINACIÓN AUTORIZADA:
PLAZO DE EJECUCIÓN:
FECHA:
| RAZÓN SOCIAL DEL CONTRATISTA: | NOMBRE Y FIRMA DEL REPRESENTANTE LEGAL |  |  |  | DOCUMENTO
E2
CATÁLOGO DE CONCEPTOS
CLAVE | DESCRIPCIÓN | UNIDAD | CANTIDAD | PRECIO UNITARIO ($) PROPUESTO | PRECIO UNITARIO ($) PROPUESTO CON LETRA | IMPORTE ($) M. N.
A | Construcción de losa de fondo de cárcamo de bombeo "La Calera", municipio de Tlajomulco de Zúñiga, Jalisco. |  |  |  |  | 0
A1 | EXCAVACIÓN |  |  |  |  | 0
SIOP-001 | TRAZO Y NIVELACIÓN CON EQUIPO TOPOGRAFICO DEL TERRENO ESTABLECIENDO EJES Y REFERENCIAS Y BANCOS DE NIVEL, INCLUYE: CRUCETAS, ESTACAS, HILOS, MARCAS Y TRAZOS CON CALHIDRA, MANO DE OBRA, EQUIPO Y HERRAMIENTA. | M2 | 800.22 |  | CERO PESOS 00/100 M.N. | 0
SIOP-002 | EXCAVACIÓN POR MEDIOS MECÁNICOS EN MATERIAL TIPO II, CON SATURACION NATURAL, A CUALQUIER PROFUNDIDAD, INCLUYE: RETIRO DEL MATERIAL A BANCO DE OBRA INDICADO POR SUPERVISIÓN, MANO DE OBRA, EQUIPO Y HERRAMIENTA. | M3 | 6933.98 |  | CERO PESOS 00/100 M.N. | 0
SIOP-003 | CARGA MECÁNICA Y ACARREO EN CAMION 1 ER. KILOMETRO, DE MATERIAL PRODUCTO DE EXCAVACIÓN Y/O DEMOLICIÓN, INCLUYE: MANO DE OBRA, EQUIPO Y HERRAMIENTA, MEDIDO EN SECCION DE PROYECTO.(NORMA S. C. T. N-CTR-CAR-1-01-013-00). | M3 | 6933.98 |  | CERO PESOS 00/100 M.N. | 0
SIOP-004 | ACARREO EN CAMION A KILÓMETROS SUBSECUENTES DE MATERIAL PRODUCTO DE EXCAVACIÓN Y/O DEMOLICIÓN, INCLUYE: MANO DE OBRA, EQUIPO Y HERRAMIENTA, MEDIDO EN SECCION DE PROYECTO. (NORMA S. C. T. N-CTR-CAR-1-01-013-00) | M3/KM | 173349.5 |  | CERO PESOS 00/100 M.N. | 0
A2 | TERRACERIAS |  |  |  |  | 0
SIOP-005 | CONFORMACION Y COMPACTACION DEL TERRENO NATURAL AL FONDO DE LA EXCAVACION POR MEDIOS MECÁNICOS, DE 20 CM. DE ESPESOR, COMPACTADO AL 90% DE SU P.V.S.M., INCLUYE: AGUA, ESCARIFICADO Y COMPACTADO. (NORMA S.C.T. N-CTR-CAR-1-01-009/16), P.U.O.T. | M3 | 160.044 |  | CERO PESOS 00/100 M.N. | 0
SIOP-006 | FORMACIÓN DE CAPA DE PEDRAPLÉNA BASE DE PIEDRA DE 6" A FINOS DE ESPESOR VARIABLE AL FONDO DE LA EXCAVACIÓN,INCLUYE: SUMINISTRO DE LOS MATERIALES, BANDEO, CONFORMACIÓN Y AFINE DEL MATERIAL CON EXCAVADORA DE MÁS 20 TON DE PESO, HERRAMIENTA, SEÑALAMIENTO, LOS TIEMPOS EMPLEADOS EN EL TRANSPORTE, DURANTE LAS CARGAS Y DESCARGAS, HERRAMIENTA, MANO DE OBRA, MAQUINARIA Y EQUIPO (NORMA S.I.C.T. N-CMT-1-05/23). | M3 | 320.088 |  | CERO PESOS 00/100 M.N. | 0
A3 | LOSA FONDO |  |  |  |  | 0
SIOP-007 | PERFORACION Y COLOCACIÓN DE 2 ANCLA DE 19.2 MM DE DIAMETRO DE ACERO DE REFUERZO @ 40 CM, DE UN DESARROLLO DE 180 CM, INCLUYE: PERFORACIÓN DE CABEZAL A CUALQUIER ALTURA DE 22.22 MM DIAMETRO Y 30 CM DE ANCLAJE, CON TALADRO EN CABEZAL EXISTENTE, COLOCACION DE EPOXICO HILTI RE-500 V3 CON PREVIA PREPARACION DE LA SUPERFICIE POR MEDIOS MECANICOS, MATERIAL, NO INCLUYE ACERO, MANO DE OBRA Y HERRAMIENTA. | PZA | 588 |  | CERO PESOS 00/100 M.N. | 0
SIOP-008 | FIRME A BASE DE RELLENO FLUIDO BOMBEABLE F'C=100 KG/CM2 A 3 DIAS, ACABADO RUSTICO, INCLUYE: BOMBEO, HERRAMIENTA, SUMINISTRO, CIMBRA, COLADO, VIBRADO, DESCIMBRA, CURADO, MATERIALES, EQUIPO Y MANO DE OBRA. | M3 | 120.033 |  | CERO PESOS 00/100 M.N. | 0
SIOP-009 | SUMINISTRO, COLOCACIÓN Y HABILITADO DE ACERO DE REFUERZO EN CUALQUIER DIAMETRO FY=4200 KG/CM2 , INCLUYE: MATERIALES, CORTES, TRASLAPES, DOBLECES, GANCHOS, SILLETAS, DESPERDICIOS, AMARRES, MANO DE OBRA, EQUIPO Y HERRAMIENTA. | KG | 26304.72 |  | CERO PESOS 00/100 M.N. | 0
SIOP-010 | CIMBRA EN MURETES, CON CIMBRAPLAY DE 16 MM, INCLUYE: DESPERDICIO, HABILITADO, CIMBRADO Y DESCIMBRA, DESMOLDANTE, NIVELACIÓN, PLOMEO MATERIAL, MANO DE OBRA, HERRAMIENTA, ACARREO DEL MATERIAL DENTRO Y FUERA DE LA OBRA. | M2 | 85.76 |  | CERO PESOS 00/100 M.N. | 0
SIOP-011 | SUMINISTRO Y COLOCACION DE CONCRETO HIDRAULICO DE F'C= 350 KG/CM2 EN ESTRUCTURAS DE CONCRETO, RESISTENTE A LOS SULFATOS BOMBELABLE CON IMPERMEABILIZANTE INTEGRAL POR CRISTALIZACION AL 2%, INCLUYE: BOMBEO,MATERIALES, COLADO, CURADO, VIBRADO, MANO DE OBRA, EQUIPO Y HERRAMIENTA. | M3 | 295.085 |  | CERO PESOS 00/100 M.N. | 0
A4 | LIMPIEZA |  |  |  |  | 0
SIOP-012 | LIMPIEZA FINA Y GRUESA DURANTE LA OBRA, INCLUYE: MANO DE OBRA, EQUIPO Y HERRAMIENTA, TRABAJOS DIURNOS Y NOCTURNOS. | M2 | 800.22 |  | CERO PESOS 00/100 M.N. | 0
0
| RESUMEN DE PARTIDAS |  |  |  |  | 0
A | Construcción de losa de fondo de cárcamo de bombeo "La Calera", municipio de Tlajomulco de Zúñiga, Jalisco. |  |  |  |  | 0
A1 | EXCAVACIÓN |  |  |  |  | 0
A2 | TERRACERIAS |  |  |  |  | 0
A3 | LOSA FONDO |  |  |  |  | 0
A4 | LIMPIEZA |  |  |  |  | 0
IMPORTE CON LETRA (IVA INCLUIDO) |  |  |  |  | SUBTOTAL M. N. | 0
CERO PESOS 00/100 M.N. | #VALUE! | #VALUE! | #VALUE! | #VALUE! | IVA M. N. | 0
CERO PESOS 00/100 M.N. | #VALUE! | #VALUE! | #VALUE! | #VALUE! | TOTAL M. N. | 0