## CATALOGO
| GOBIERNO DEL ESTADO DE JALISCO | NÚMERO DE PROCEDIMIENTO:
SECRETARÍA DE INFRAESTRUCTURA Y OBRA PÚBLICA
| DIRECCIÓN GENERAL DE LICITACIÓN Y CONTRATACIÓN | SIOP-E-SMA-OB-LP-0569-2026
| DESCRIPCIÓN GENERAL DE LOS TRABAJOS: | FECHA DE INICIO AUTORIZADA:
| Construcción de estructura, albañilerías en talleres del Centro de Autismo de Puerto Vallarta, Jalisco. | FECHA DE TERMINACIÓN AUTORIZADA:
PLAZO DE EJECUCIÓN:
FECHA:
| RAZÓN SOCIAL DEL CONTRATISTA: | NOMBRE Y FIRMA DEL REPRESENTANTE LEGAL |  |  |  | DOCUMENTO
CATÁLOGO DE CONCEPTOS
CLAVE | DESCRIPCIÓN | UNIDAD | CANTIDAD | PRECIO UNITARIO ($) PROPUESTO | PRECIO UNITARIO ($) PROPUESTO CON LETRA | IMPORTE ($) M. N.
| Construcción de estructura, albañilerías en talleres del Centro de Autismo de Puerto Vallarta, Jalisco. |  |  |  |  | 0
A | EDIFICIO DE TALLERES |  |  |  |  | 0
A1 | ALBAÑILERIAS TALLERES |  |  |  |  | 0
A1.1 | MUROS DE CARGA |  |  |  |  | 0
1 | TRAZO Y NIVELACIÓN CON EQUIPO TOPOGRÁFICO DEL TERRENO ESTABLECIENDO EJES Y REFERENCIAS Y BANCOS DE NIVEL, INCLUYE: CRUCETAS, ESTACAS, HILOS, MARCAS Y TRAZOS CON CALHIDRA, MANO DE OBRA, EQUIPO Y HERRAMIENTA. | M2 | 565.94 |  | CERO PESOS 00/100 M.N. | 0
2 | MURETE DE ENRRASE EN CIMENTACION CON BLOCK SOLIDO DE JALCRETO 11 X 14 X 28 CM DE SECCION, A TEZON, ASENTADO CON MORTERO CEMENTO-ARENA EN PROP. 1:3, ACABADO COMUN, INCLUYE: MATERIALES, PLOMEO, HERRAMIENTAS, DESPERDICIOS, MANO DE OBRA, LIMPIEZA Y ACARREO DE MATERIALES AL SITIO DE SU UTILIZACION. | M2 | 83.82 |  | CERO PESOS 00/100 M.N. | 0
3 | DALA DE DESPLANTE DE CONCRETO F´C= 250 KG/CM2, T.M.A.= 3/4", CON SECCION DE 14 X 20 CM., ARMADA CON 4 VARILLAS DEL #4 Y ESTRIBOS DEL #3 @ 15 CM., INCLUYE: ARMADO, COLADO, CURADO, VIBRADO, CIMBRA COMUN, DESCIMBRA, DESPERDICIOS, TRASLAPES, CRUCES DE VARILLAS CON ELEMENTOS TRANSVERSALES, ANDAMIOS, MANO DE OBRA, HERRAMIENTA Y ACARREO DE MATERIALES AL SITIO DE SU UTILIZACION, A CUALQUIER ALTURA. | M | 186.28 |  | CERO PESOS 00/100 M.N. | 0
4 | IMPERMEABILIZACION DE DALAS DE DESPLANTE 3 CARAS CON PRODUCTOS FESTER, CON EL SIGUIENTE PROCEDIMIENTO: 1 CAPA APLICANDO MICROPRIMMER A RAZON DE 1.00 LTS X 2.50 ML, UNA CAPA DE TELA DE REFUERZO FESTERFLEX MARCA FESTER, ASEGURANDOSE UNA CORRECTA ADHERENCIA CON EL PRODUCTO ANTES APLICADO, Y OTRA APLICACION DE MICROPRIMMER CON LA MISMA PROPORCION ANTES MENCIONADA, ACABADO CON ARENA CERNIDA PARA LA CORRECTA ADHERENCIA DEL MORTERO, INCLUYE: ACARREOS Y ELEVACIONES DE LOS MATERIALES A CUALQUIER NIVEL, HERRAMIENTA Y MANO DE OBRA. | M | 186.28 |  | CERO PESOS 00/100 M.N. | 0
5 | MURO DE 15 CM DE ESPESOR A BASE DE BLOCK HUECO ESTRIADO DE 15 X 20 X 40 CM ADOBE FINO, ASENTADO CON MORTERO CEMENTO - ARENA 1:4 CON JUNTAS DE 1.5 CM, INCLUYE: MATERIALES, DESPERDICIOS, FLETES, ACARREOS INTERNOS, ELEVACIONES, MANO DE OBRA, HERRAMIENTA, ANDAMIOS Y EQUIPO NECESARIO PARA SU CORRECTA EJECUCIÓN. | M2 | 447.09 |  | CERO PESOS 00/100 M.N. | 0
6 | MURO DE LADRILLO DE BARRO, DE 14 CM DE ESPESOR PROMEDIO, A SOGA, CON LADRILLO DE BARRO 7X14X28 CM, ACABADO COMÚN, ASENTADO CON MORTERO CEMENTO-ARENA EN PROPORCIÓN 1:3, EN CUALQUIER NIVEL, INCLUYE: TRAZO, NIVELACIÓN, PLOMEO, ANDAMIOS, DESPERDICIOS, MANO DE OBRA, LIMPIEZA Y ACARREO DE MATERIALES AL SITIO DE SU UTILIZACIÓN. | M2 | 558 |  | CERO PESOS 00/100 M.N. | 0
7 | SUMINISTRO Y COLOCACION DE DALA-BLOCK D-0 A BASE DE BLOCK HUECO EN FORMA DE "U", DE 15 x 20 x 40 CM. ASENTADA CON MORTERO CEMENTO - ARENA 1:3, COLOCADA A CUALQUIER NIVEL, INCLUYE MATERIALES, ELEVACIONES, ANDAMIOS, MANO DE OBRA, HERRAMIENTA Y EQUIPO. | M | 460.34 |  | CERO PESOS 00/100 M.N. | 0
8 | CASTILLO K-1 DE CONCRETO F'C=200 KG/CM2, T.M.A.=3/4", CON SECCION DE 20 X 20 CM, ARMADA CON 4 VARILLAS DEL # 4 Y ESTRIBOS DEL NO. 3 A CADA 15 CM, INCLUYE: ARMADO, COLADO, CURADO, VIBRADO, CIMBRA APARENTE, DESCIMBRA, DESPERDICIOS, TRASLAPES, CRUCES DE VARILLAS CON ELEMENTOS TRANSVERSALES, OCHAVOS EN ARISTAS, ANDAMIOS, MANO DE OBRA, HERRAMIENTA Y ACARREO DE MATERIALES AL SITIO DE SU UTILIZACION, A CUALQUIER ALTURA. | M | 375 |  | CERO PESOS 00/100 M.N. | 0
9 | CASTILLO K-3 DE CONCRETO F'C=200 KG/CM2, T.M.A.=3/4", CON SECCION DE 40 X 20 CM, ARMADA CON 1 VARILLAS DEL # 4 EN CADA ESQUINA Y 1 VARILLA DEL # 4 EN CADA CARA LARGA CON ESTRIBOS Y GRAPAS DEL NO. 3 A CADA 15 CM, INCLUYE: ARMADO, COLADO, CURADO, VIBRADO, CIMBRA APARENTE, DESCIMBRA, DESPERDICIOS, TRASLAPES, CRUCES DE VARILLAS CON ELEMENTOS TRANSVERSALES, OCHAVOS EN ARISTAS, ANDAMIOS, MANO DE OBRA, HERRAMIENTA Y ACARREO DE MATERIALES AL SITIO DE SU UTILIZACION, A CUALQUIER ALTURA. | M | 15 |  | CERO PESOS 00/100 M.N. | 0
10 | REFUEZO EN MUROS A BASE DE VARILLA CORRUGADA DIFRENTES DIAMETROS , SEGÚN ESPECIFICADO EN PLANOS TANTO EN FORMA HORIZONTAL COMO EN VERTICAL, INCLUYE: ELEVACIONES, ANDAMIOS, DOBLECES, TRASLAPES, DESPEDICIOS, COLOCACION, GANCHOS, MATERIALES, MANO DE OBRA, HERRAMIENTA Y EQUIPO. | KG | 957.16 |  | CERO PESOS 00/100 M.N. | 0
11 | SUMINISTRO Y COLADO DE CONCRETO DE F'C=200 KG/CM2 HECHO EN OBRA T.M.A. 3/4" R.N., PARA REFUERZOS DE MUROS, COLOCADO EN SECCIONES PEQUEÑAS, INCLUYE: ACARREOS, COLADO, VIBRADO, MANO DE OBRA, EQUIPO Y HERRAMIENTA.. | M3 | 16.12 |  | CERO PESOS 00/100 M.N. | 0
A1.2 | RECUBRIMIENTOS |  |  |  |  | 0
12 | SUMINISTRO Y COLOCACION DE MALLA ELECTROSOLDADA 6X6-10/10 FÝ=5000 KG/CM2.COMO REFUERZO EN MUROS EXISTENTES COMO REFUERZO PARA RECIBIR APLANADO DE MORTERO, INCLUYE: HABILITADO, DESPERDICIOS, TRASLAPES, MATERIAL DE FIJACION, ANDAMIOS, HERRAMIENTA Y ACARREO DEL MATERIAL AL SITIO DE SU COLOCACION. | M2 | 558 |  | CERO PESOS 00/100 M.N. | 0
13 | APLANADO DE 3.00 CM. DE ESPESOR EN MURO, CON MORTERO CEMENTO-ARENA 1:3, ACABADO PULIDO O APALILLADO, INCLUYE: FESTEGRAL, MATERIALES, ACARREOS, MANO DE OBRA, PLOMEADO, NIVELADO, REGLEADO, RECORTES, MANO DE OBRA, EQUIPO Y HERRAMIENTA. | M2 | 2010.17 |  | CERO PESOS 00/100 M.N. | 0
14 | PLANTILLA DE 5 CM DE ESPESOR EN CEPA, A BASE DE CONCRETO POBRE DE RESISTENCIA F'C= 100 KG/CM2 R.N. T.M.A. 3/4", INCLUYE: SUMINISTRO, FABRICACIÓN, EXTENDIDO, NIVELADO, MANO DE OBRA,HERRAMIENTA Y EQUIPO. | M2 | 565.94 |  | CERO PESOS 00/100 M.N. | 0
15 | FIRME DE CONCRETO F'C=100 KG/CM2 DE 10 CMS DE ESPESOR, CON MALLA ELECTROSOLDADA DE 6X6 - 8/8, ACABADO APALILLADO, INCLUYE: EXTENDIDO, REGLEADO, PERFILADO EN FRONTERAS, CURADO, MATERIALES, HERRAMIENTAS, MANO DE OBRA, Y ACARREOS DEL MATERIAL AL SITIO DE SU UTILIZACION. | M2 | 565.94 |  | CERO PESOS 00/100 M.N. | 0
A2 | ESTRUCTURA TALLERES |  |  |  |  | 0
A2.1 | TRABES |  |  |  |  | 0
16 | SUMINISTRO, HABILITADO, ARMADO Y COLOCACIÓN DE ACERO DE REFUERZO FY=4,200 KG/CM2 (G.E.), DE DIFERENTES DIÁMETROS, EN ESTRUCTURA, INCLUYE: MATERIALES, HABILITADO, DOBLECES, SILLETAS, ALAMBRE, GANCHOS, ESCUADRAS, TRASLAPES, DESPERDICIOS HERRAMIENTAS, MANO DE OBRA Y ACARREO DE MATERIALES AL SITIO DE SU COLOCACIÓN. | KG | 1413.96 |  | CERO PESOS 00/100 M.N. | 0
17 | CIMBRA APARENTE EN MADERA DE PINO, EN TRABES, CON CIMBRA DE FRONTERA APARENTE A UNA CARA. INCLUYE: MATERIAL, HABILITADO, CHAFLANES, PUNTALES, DESMOLDANTE, CLAVOS, DESCIMBRA, LIMPIEZAS, MANO DE OBRA Y HERRAMIENTA. | M2 | 70.77 |  | CERO PESOS 00/100 M.N. | 0
18 | SUMINISTRO Y COLOCACION DE CONCRETO PREMEZCLADO BOMB, F'C=250 KG/CM2, T.M.A.= 3/4, R.N. INCLUYE: MATERIALES, FLETES, MANIOBRAS, BOMBEO, CURADO CON CURACRETO ROJO, VIBRADO, AFINE Y ACABADO REGLEADO, DESPERDICIO, PRUEBAS DE RESISTENCIA Y MANO DE OBRA, A CUALQUIER NIVEL. | M3 | 6.24 |  | CERO PESOS 00/100 M.N. | 0
A2.2 | LOSAS TALLERES |  |  |  |  | 0
19 | SUMINISTRO, HABILITADO, ARMADO Y COLOCACIÓN DE ACERO DE REFUERZO FY=4,200 KG/CM2 (G.E.), DE DIFERENTES DIÁMETROS, EN ESTRUCTURA, INCLUYE: MATERIALES, HABILITADO, DOBLECES, SILLETAS, ALAMBRE, GANCHOS, ESCUADRAS, TRASLAPES, DESPERDICIOS HERRAMIENTAS, MANO DE OBRA Y ACARREO DE MATERIALES AL SITIO DE SU COLOCACIÓN. | KG | 9032.34 |  | CERO PESOS 00/100 M.N. | 0
20 | CIMBRA COMUN EN LOSA TAPA CON TIPO CHAROLA, INCLUYE: SUMINISTRO DE LOS MATERIALES DE LA CIMBRA DE CONTACTO A BASE DE CHAROLA, ACARREO DEL MATERIAL AL LUGAR DE CIMBRADO, MANO DE OBRA, HERRAMIENTA Y EQUIPO, ANDAMIOS Y TENDIDOS, ALAMBRE RECOCIDO, CLAVOS, SEPARADORES, DESMOLDANTE, DESPERDICIOS, ACARREOS INTERNOS MATERIALES DE OBRA, LIMPIEZA DEL AREA DE TRABAJO Y TODO LO NECESARIO PARA SU CORRECTA EJECUCION. | M2 | 565.94 |  | CERO PESOS 00/100 M.N. | 0
21 | CIMBRA ACABADO COMÚN EN FRONTERAS, A BASE DE MADERA DE PINO DE 3A., INCLUYE: MATERIALES, ACARREOS, CORTES, DESPERDICIOS, HABILITADO, CIMBRADO, DESCIMBRA, MANO DE OBRA, EQUIPO Y HERRAMIENTA. | M | 47.4 |  | CERO PESOS 00/100 M.N. | 0
22 | SUMINISTRO Y COLOCACION DE CONCRETO PREMEZCLADO BOMB, F'C=250 KG/CM2, T.M.A.= 3/4, R.N. INCLUYE: MATERIALES, FLETES, MANIOBRAS, BOMBEO, CURADO CON CURACRETO ROJO, VIBRADO, AFINE Y ACABADO REGLEADO, DESPERDICIO, PRUEBAS DE RESISTENCIA Y MANO DE OBRA, A CUALQUIER NIVEL. | M3 | 71.32 |  | CERO PESOS 00/100 M.N. | 0
23 | SUMINISTRO Y COLOCACION DE CASETON POLIESTIRENO PARA ALIGERAMIENTO DE LOSAS CUALQUIER MEDIDA (DENSIDAD 10), INCLUYE: MATERIALES, ELEVACIONES, MATERIAL PARA SOPORTE Y/O ANCLAJE, MANO DE OBRA Y HERRAMIENTA. | M3 | 110.9 |  | CERO PESOS 00/100 M.N. | 0
24 | CAPA DE COMPRESIÓN DE 5 CM DE CONCRETO F'C=250 KG/CM2, REFORZADO CON MALLA ELECTROSOLDADA 6X6/10-10, INCLUYE: COLADO, CURADO, MATERIALES, MANO DE OBRA, HERRAMIENTAS, EQUIPO Y TODO LO NECESARIO PARA SU CORRECTA EJECUCIÓN. | M2 | 565.94 |  | CERO PESOS 00/100 M.N. | 0
RESUMEN DE PARTIDAS
| Construcción de estructura, albañilerías en talleres del Centro de Autismo de Puerto Vallarta, Jalisco. |  |  |  |  | 0
A | EDIFICIO DE TALLERES |  |  |  |  | 0
A1 | ALBAÑILERIAS TALLERES |  |  |  |  | 0
A1.1 | MUROS DE CARGA |  |  |  |  | 0
A1.2 | RECUBRIMIENTOS |  |  |  |  | 0
A2 | ESTRUCTURA TALLERES |  |  |  |  | 0
A2.1 | TRABES |  |  |  |  | 0
A2.2 | LOSAS TALLERES |  |  |  |  | 0
IMPORTE CON LETRA (IVA INCLUIDO) |  |  |  |  | SUBTOTAL M. N. | 0
CERO PESOS 00/100 M.N. |  |  |  |  | IVA M. N. | 0
[5 empty] | TOTAL M. N. | 0