## CATALOGO
| GOBIERNO DEL ESTADO DE JALISCO | NÚMERO DE PROCEDIMIENTO:
SECRETARÍA DE INFRAESTRUCTURA Y OBRA PÚBLICA
| DIRECCIÓN GENERAL DE LICITACIÓN Y CONTRATACIÓN | SIOP-E-ECFOCOCI-OB-LP-0602-2026
| DESCRIPCIÓN GENERAL DE LOS TRABAJOS: | FECHA DE INICIO AUTORIZADA:
| Construcción en obra gris del Centro Comunitario Cultural en la localidad de Los Volcanes, municipio de Atenguillo, Jalisco. Primera etapa. | FECHA DE TERMINACIÓN AUTORIZADA:
PLAZO DE EJECUCIÓN:
FECHA:
| RAZÓN SOCIAL DEL CONTRATISTA: | NOMBRE Y FIRMA DEL REPRESENTANTE LEGAL |  |  |  | DOCUMENTO
CATÁLOGO DE CONCEPTOS
CLAVE | DESCRIPCIÓN | UNIDAD | CANTIDAD | PRECIO UNITARIO ($) PROPUESTO | PRECIO UNITARIO ($) PROPUESTO CON LETRA | IMPORTE ($) M. N.
| Construcción en obra gris del Centro Comunitario Cultural en la localidad de Los Volcanes, municipio de Atenguillo, Jalisco. Primera etapa. |  |  |  |  | 0
A | PRELIMINARES GENERALES |  |  |  |  | 0
SIOP-001 | TRAZO Y NIVELACIÓN CON EQUIPO TOPOGRÁFICO DEL TERRENO ESTABLECIENDO EJES Y REFERENCIAS Y BANCOS DE NIVEL, INCLUYE: CRUCETAS, ESTACAS, HILOS, MARCAS Y TRAZOS CON CALHIDRA, MANO DE OBRA, EQUIPO Y HERRAMIENTA. | M2 | 702.19 |  | CERO PESOS 00/100 M.N. | 0
SIOP-002 | DESPALME DEL TERRENO NATURAL EN UN ESPESOR PROMEDIO DE 20 CM, O ASI LO INDIQUE LA SECRETARIA, RETIRANDO EL MATERIAL ORGÁNICO, COMPRENDIENDO: CORTE, EXTRACCIÓN, REMOCIÓN, CARGA, Y DESCARGA | M2 | 702.19 |  | CERO PESOS 00/100 M.N. | 0
SIOP-003 | COMPACTACION DEL TERRENO NATURAL DESCUBIERTO DESPUES DEL DESPALME O DE LA CAMA DEL CORTE AL GRADO DE COMPACTACION ESTABLECIDO PARA CADA UNA DE LAS CAPAS QUE SE PRESENTAN EN EL PROYECTO, ASEGURANDO 20 CM DE ESPESOR COMPACTO, A COMPACTACION DE TERRENO NATURAL EN EL ARA DE DESPLANTE DE TERRAPLENES AL 90% PROCTOR, INCLUYE MATERIALES, MANO DE OBRA, HERRAMIENTA Y EQUIPO | M2 | 702.19 |  | CERO PESOS 00/100 M.N. | 0
SIOP-004 | CARGA MECANICA Y ACARREO EN CAMION 1 ER. KILOMETRO, DE MATERIAL PRODUCTO DE LA EXCAVACION Y/O DEMOLICION, INCLUYE: MANO DE OBRA, EQUIPO Y HERRAMIENTA. | M3 | 140.44 |  | CERO PESOS 00/100 M.N. | 0
SIOP-005 | ACARREO EN CAMION A KILOMETROS SUBSECUENTES DE MATERIAL PRODUCTO DE EXCAVACION Y/O DEMOLICION, INCLUYE: MANO DE OBRA, EQUIPO Y HERRAMIENTA. | M3/KM | 1404.38 |  | CERO PESOS 00/100 M.N. | 0
B | CIMENTACION |  |  |  |  | 0
SIOP-006 | EXCAVACION EN CEPA POR MEDIOS MANUALES, MATERIAL TIPO "B", DE 0 A 2.00 M. DE PROFUNDIDAD, EN SECO, INCLUYE: AFINE DE TALUDES Y FONDO, TRAPALEOS, A UN LADO DE LA EXCAVACION , HERRAMIENTAS Y MANO DE OBRA, MEDIDO EN BANCO. | M3 | 215.95 |  | CERO PESOS 00/100 M.N. | 0
SIOP-007 | EXCAVACION EN CEPA POR MEDIOS MECANICOS, MATERIAL TIPO "B", DE 0 A 2.00 M. DE PROFUNDIDAD, EN SECO, INCLUYE: AFINE DE TALUDES Y FONDO, TRAPALEOS, A UN LADO DE LA EXCAVACION , HERRAMIENTAS Y MANO DE OBRA, MEDIDO EN BANCO. | M3 | 503.86 |  | CERO PESOS 00/100 M.N. | 0
SIOP-008 | CARGA MECANICA Y ACARREO EN CAMION 1 ER. KILOMETRO, DE MATERIAL PRODUCTO DE LA EXCAVACION Y/O DEMOLICION, INCLUYE: MANO DE OBRA, EQUIPO Y HERRAMIENTA. | M3 | 719.81 |  | CERO PESOS 00/100 M.N. | 0
SIOP-009 | ACARREO EN CAMION A KILOMETROS SUBSECUENTES DE MATERIAL PRODUCTO DE EXCAVACION Y/O DEMOLICION, INCLUYE: MANO DE OBRA, EQUIPO Y HERRAMIENTA. | M3/KM | 6478.26 |  | CERO PESOS 00/100 M.N. | 0
SIOP-010 | PLANTILLA DE 5 CM DE ESPESOR EN CEPA, A BASE DE CONCRETO POBRE DE RESISTENCIA F'C= 100 KG/CM2 R.N. T.M.A. 3/4", INCLUYE: SUMINISTRO, FABRICACIÓN, EXTENDIDO, NIVELADO, MANO DE OBRA,HERRAMIENTA Y EQUIPO. | M2 | 599.84 |  | CERO PESOS 00/100 M.N. | 0
SIOP-011 | SUMINISTRO, HABILITADO, ARMADO Y COLOCACIÓN DE ACERO DE REFUERZO FY=4,200 KG/CM2 (G.E.), DE DIFERENTES DIÁMETROS, EN ESTRUCTURA, INCLUYE: MATERIALES, HABILITADO, DOBLECES, SILLETAS, ALAMBRE, GANCHOS, ESCUADRAS, TRASLAPES, DESPERDICIOS HERRAMIENTAS, MANO DE OBRA Y ACARREO DE MATERIALES AL SITIO DE SU COLOCACIÓN. | KG | 21627.21 |  | CERO PESOS 00/100 M.N. | 0
SIOP-012 | CIMBRA DE MADERA, ACABADO COMÚN, INCLUYE: HABILITADO, CHAFLANES, CIMBRA, DESCIMBRA, GOTEROS, HERRAMIENTAS, LIMPIEZAS, MANO DE OBRA Y ACARREO DE MATERIALES AL SITIO DE SU UTILIZACION. | M2 | 1139.7 |  | CERO PESOS 00/100 M.N. | 0
SIOP-013 | SUMINISTRO Y COLOCACION DE CONCRETO PREMEZCLADO BOMBEABLE REV 14, F'C=250 KG/CM2, T.M.A.= 3/4, R.N. INCLUYE: MATERIALES, FLETES, MANIOBRAS, BOMBEO, CURADO CON CURACRETO ROJO, VIBRADO, AFINE Y ACABADO REGLEADO, DESPERDICIO, PRUEBAS DE RESISTENCIA Y MANO DE OBRA, A CUALQUIER NIVEL. | M3 | 269.93 |  | CERO PESOS 00/100 M.N. | 0
SIOP-014 | RELLENO CON TEPETATE, COMPACTADO EN CAPAS NO MAYORES A 20 CMS AL 90% PROCTOR, ADICIONANDO AGUA, HERRAMIENTA, MATERIALES, MANO DE OBRA Y TODO LO NECESARIO PARA SU CORRECTA EJECUCION. | M3 | 239.94 |  | CERO PESOS 00/100 M.N. | 0
SIOP-015 | ANCLAJE DE CASTILLO K-1 SEGÚN PROYECTO DE 20 X 20 CM, ARMADO CON 4 VARILLAS DEL NO.4 EN CADA ESQUINA Y ESTRIBOS DEL NO.3 A CADA 15 CM (SOLO ACERO DE REFUERZO), INCLUYE: SUMINISTRO DE MATERIALES, HABILITADO, ARMADO, MANO DE OBRA, EQUIPO Y HERRAMIENTA. | M | 94.02 |  | CERO PESOS 00/100 M.N. | 0
SIOP-016 | ANCLAJE DE CASTILLO K-3 DE 20 X 40 CM, ARMADO CON 6 VARILLAS DEL NO.4 EN CADA ESQUINA Y UNA EN CADA CARA LARGA, ESTRIBOS Y GRAPA DEL NO.3 A CADA 15 CM (SOLO ACERO DE REFUERZO), INCLUYE: SUMINISTRO DE MATERIALES, HABILITADO, ARMADO, MANO DE OBRA, EQUIPO Y HERRAMIENTA. | M | 7.05 |  | CERO PESOS 00/100 M.N. | 0
C | ESTRUCTURA |  |  |  |  | 0
C1 | MUROS DE CARGA |  |  |  |  | 0
SIOP-017 | MURETE DE ENRRASE EN CIMENTACION CON BLOCK SOLIDO DE JALCRETO 11 X 14 X 28 CM DE SECCION, A TEZON, ASENTADO CON MORTERO CEMENTO-ARENA EN PROP. 1:3, ACABADO COMUN, INCLUYE: MATERIALES, PLOMEO, HERRAMIENTAS, DESPERDICIOS, MANO DE OBRA, LIMPIEZA Y ACARREO DE MATERIALES AL SITIO DE SU UTILIZACION. | M2 | 107.92 |  | CERO PESOS 00/100 M.N. | 0
SIOP-018 | DALA DE DESPLANTE DE CONCRETO F´C= 250 KG/CM2, T.M.A.= 3/4", CON SECCION DE 14 X 20 CM., ARMADA CON 4 VARILLAS DEL #4 Y ESTRIBOS DEL #3 @ 15 CM., INCLUYE: ARMADO, COLADO, CURADO, VIBRADO, CIMBRA COMUN, DESCIMBRA, DESPERDICIOS, TRASLAPES, CRUCES DE VARILLAS CON ELEMENTOS TRANSVERSALES, ANDAMIOS, MANO DE OBRA, HERRAMIENTA Y ACARREO DE MATERIALES AL SITIO DE SU UTILIZACION, A CUALQUIER ALTURA. | M | 239.83 |  | CERO PESOS 00/100 M.N. | 0
SIOP-019 | IMPERMEABILIZACION DE DALAS DE DESPLANTE 3 CARAS CON PRODUCTOS FESTER, CON EL SIGUIENTE PROCEDIMIENTO: 1 CAPA APLICANDO MICROPRIMMER A RAZON DE 1.00 LTS X 2.50 ML, UNA CAPA DE TELA DE REFUERZO FESTERFLEX MARCA FESTER, ASEGURANDOSE UNA CORRECTA ADHERENCIA CON EL PRODUCTO ANTES APLICADO, Y OTRA APLICACION DE MICROPRIMMER CON LA MISMA PROPORCION ANTES MENCIONADA, ACABADO CON ARENA CERNIDA PARA LA CORRECTA ADHERENCIA DEL MORTERO, INCLUYE: ACARREOS Y ELEVACIONES DE LOS MATERIALES A CUALQUIER NIVEL, HERRAMIENTA Y MANO DE OBRA. | M | 239.83 |  | CERO PESOS 00/100 M.N. | 0
SIOP-020 | MURO DE 15 CM DE ESPESOR A BASE DE BLOCK HUECO ESTRIADO DE 15 X 20 X 40 CM ADOBE FINO, ASENTADO CON MORTERO CEMENTO - ARENA 1:4 CON JUNTAS DE 1.5 CM, INCLUYE: MATERIALES, DESPERDICIOS, FLETES, ACARREOS INTERNOS, ELEVACIONES, MANO DE OBRA, HERRAMIENTA, ANDAMIOS Y EQUIPO NECESARIO PARA SU CORRECTA EJECUCIÓN. | M2 | 532.94 |  | CERO PESOS 00/100 M.N. | 0
SIOP-021 | MURO DE LADRILLO DE BARRO, DE 14 CM DE ESPESOR PROMEDIO, A SOGA, CON LADRILLO DE BARRO 7X14X28 CM, ACABADO COMÚN, ASENTADO CON MORTERO CEMENTO-ARENA EN PROPORCIÓN 1:3, EN CUALQUIER NIVEL, INCLUYE: TRAZO, NIVELACIÓN, PLOMEO, ANDAMIOS, DESPERDICIOS, MANO DE OBRA, LIMPIEZA Y ACARREO DE MATERIALES AL SITIO DE SU UTILIZACIÓN. | M2 | 600.96 |  | CERO PESOS 00/100 M.N. | 0
SIOP-022 | SUMINISTRO Y COLOCACION DE DALA-BLOCK D-0 A BASE DE BLOCK HUECO EN FORMA DE "U", DE 15 x 20 x 40 CM. ASENTADA CON MORTERO CEMENTO - ARENA 1:3, COLOCADA A CUALQUIER NIVEL, INCLUYE MATERIALES, ELEVACIONES, ANDAMIOS, MANO DE OBRA, HERRAMIENTA Y EQUIPO. | M | 558.09 |  | CERO PESOS 00/100 M.N. | 0
SIOP-023 | CASTILLO K-1 DE CONCRETO F'C=200 KG/CM2, T.M.A.=3/4", CON SECCION DE 20 X 20 CM, ARMADA CON 4 VARILLAS DEL # 4 Y ESTRIBOS DEL NO. 3 A CADA 15 CM, INCLUYE: ARMADO, COLADO, CURADO, VIBRADO, CIMBRA APARENTE, DESCIMBRA, DESPERDICIOS, TRASLAPES, CRUCES DE VARILLAS CON ELEMENTOS TRANSVERSALES, OCHAVOS EN ARISTAS, ANDAMIOS, MANO DE OBRA, HERRAMIENTA Y ACARREO DE MATERIALES AL SITIO DE SU UTILIZACION, A CUALQUIER ALTURA. | M | 439.24 |  | CERO PESOS 00/100 M.N. | 0
SIOP-024 | CASTILLO K-3 DE CONCRETO F'C=200 KG/CM2, T.M.A.=3/4", CON SECCION DE 40 X 20 CM, ARMADA CON 1 VARILLAS DEL # 4 EN CADA ESQUINA Y 1 VARILLA DEL # 4 EN CADA CARA LARGA CON ESTRIBOS Y GRAPAS DEL NO. 3 A CADA 15 CM, INCLUYE: ARMADO, COLADO, CURADO, VIBRADO, CIMBRA APARENTE, DESCIMBRA, DESPERDICIOS, TRASLAPES, CRUCES DE VARILLAS CON ELEMENTOS TRANSVERSALES, OCHAVOS EN ARISTAS, ANDAMIOS, MANO DE OBRA, HERRAMIENTA Y ACARREO DE MATERIALES AL SITIO DE SU UTILIZACION, A CUALQUIER ALTURA. | M | 15.1 |  | CERO PESOS 00/100 M.N. | 0
SIOP-025 | REFUEZO EN MUROS A BASE DE VARILLA CORRUGADA DIFRENTES DIAMETROS , SEGÚN ESPECIFICADO EN PLANOS TANTO EN FORMA HORIZONTAL COMO EN VERTICAL, INCLUYE: ELEVACIONES, ANDAMIOS, DOBLECES, TRASLAPES, DESPEDICIOS, COLOCACION, GANCHOS, MATERIALES, MANO DE OBRA, HERRAMIENTA Y EQUIPO. | KG | 1800.87 |  | CERO PESOS 00/100 M.N. | 0
SIOP-026 | SUMINISTRO Y COLADO DE CONCRETO DE F'C=200 KG/CM2 HECHO EN OBRA T.M.A. 3/4" R.N., PARA REFUERZOS DE MUROS, COLOCADO EN SECCIONES PEQUEÑAS, INCLUYE: ACARREOS, COLADO, VIBRADO, MANO DE OBRA, EQUIPO Y HERRAMIENTA.. | M3 | 60.42 |  | CERO PESOS 00/100 M.N. | 0
C2 | TRABES |  |  |  |  | 0
SIOP-027 | SUMINISTRO, HABILITADO, ARMADO Y COLOCACIÓN DE ACERO DE REFUERZO FY=4,200 KG/CM2 (G.E.), DE DIFERENTES DIÁMETROS, EN ESTRUCTURA, INCLUYE: MATERIALES, HABILITADO, DOBLECES, SILLETAS, ALAMBRE, GANCHOS, ESCUADRAS, TRASLAPES, DESPERDICIOS HERRAMIENTAS, MANO DE OBRA Y ACARREO DE MATERIALES AL SITIO DE SU COLOCACIÓN. | KG | 1112.2 |  | CERO PESOS 00/100 M.N. | 0
SIOP-028 | CIMBRA APARENTE EN MADERA DE PINO, EN TRABES, CON CIMBRA DE FRONTERA APARENTE A UNA CARA. INCLUYE: MATERIAL, HABILITADO, CHAFLANES, PUNTALES, DESMOLDANTE, CLAVOS, DESCIMBRA, LIMPIEZAS, MANO DE OBRA Y HERRAMIENTA. | M2 | 83.85 |  | CERO PESOS 00/100 M.N. | 0
SIOP-029 | SUMINISTRO Y COLOCACION DE CONCRETO PREMEZCLADO BOMB, F'C=250 KG/CM2, T.M.A.= 3/4, R.N. INCLUYE: MATERIALES, FLETES, MANIOBRAS, BOMBEO, CURADO CON CURACRETO ROJO, VIBRADO, AFINE Y ACABADO REGLEADO, DESPERDICIO, PRUEBAS DE RESISTENCIA Y MANO DE OBRA, A CUALQUIER NIVEL. | M3 | 6.98 |  | CERO PESOS 00/100 M.N. | 0
C3 | LOSA |  |  |  |  | 0
SIOP-030 | SUMINISTRO, HABILITADO, ARMADO Y COLOCACIÓN DE ACERO DE REFUERZO FY=4,200 KG/CM2 (G.E.), DE DIFERENTES DIÁMETROS, EN ESTRUCTURA, INCLUYE: MATERIALES, HABILITADO, DOBLECES, SILLETAS, ALAMBRE, GANCHOS, ESCUADRAS, TRASLAPES, DESPERDICIOS HERRAMIENTAS, MANO DE OBRA Y ACARREO DE MATERIALES AL SITIO DE SU COLOCACIÓN. | KG | 4206.01 |  | CERO PESOS 00/100 M.N. | 0
SIOP-031 | CIMBRA COMUN EN LOSA TAPA CON TIPO CHAROLA, INCLUYE: SUMINISTRO DE LOS MATERIALES DE LA CIMBRA DE CONTACTO A BASE DE CHAROLA, ACARREO DEL MATERIAL AL LUGAR DE CIMBRADO, MANO DE OBRA, HERRAMIENTA Y EQUIPO, ANDAMIOS Y TENDIDOS, ALAMBRE RECOCIDO, CLAVOS, SEPARADORES, DESMOLDANTE, DESPERDICIOS, ACARREOS INTERNOS MATERIALES DE OBRA, LIMPIEZA DEL AREA DE TRABAJO Y TODO LO NECESARIO PARA SU CORRECTA EJECUCION. | M2 | 703.75 |  | CERO PESOS 00/100 M.N. | 0
SIOP-032 | CIMBRA ACABADO COMÚN EN FRONTERAS, A BASE DE MADERA DE PINO DE 3A., INCLUYE: MATERIALES, ACARREOS, CORTES, DESPERDICIOS, HABILITADO, CIMBRADO, DESCIMBRA, MANO DE OBRA, EQUIPO Y HERRAMIENTA. | M | 39.63 |  | CERO PESOS 00/100 M.N. | 0
SIOP-033 | SUMINISTRO Y COLOCACION DE CONCRETO PREMEZCLADO BOMB, F'C=250 KG/CM2, T.M.A.= 3/4, R.N. INCLUYE: MATERIALES, FLETES, MANIOBRAS, BOMBEO, CURADO CON CURACRETO ROJO, VIBRADO, AFINE Y ACABADO REGLEADO, DESPERDICIO, PRUEBAS DE RESISTENCIA Y MANO DE OBRA, A CUALQUIER NIVEL. | M3 | 30.93 |  | CERO PESOS 00/100 M.N. | 0
SIOP-034 | SUMINISTRO Y COLOCACION DE CASETON POLIESTIRENO PARA ALIGERAMIENTO DE LOSAS CUALQUIER MEDIDA (DENSIDAD 10), INCLUYE: MATERIALES, ELEVACIONES, MATERIAL PARA SOPORTE Y/O ANCLAJE, MANO DE OBRA Y HERRAMIENTA. | M3 | 145 |  | CERO PESOS 00/100 M.N. | 0
SIOP-035 | CAPA DE COMPRESIÓN DE 5 CM DE CONCRETO F'C=250 KG/CM2, REFORZADO CON MALLA ELECTROSOLDADA 6X6/10-10, INCLUYE: COLADO, CURADO, MATERIALES, MANO DE OBRA, HERRAMIENTAS, EQUIPO Y TODO LO NECESARIO PARA SU CORRECTA EJECUCIÓN. | M2 | 703.75 |  | CERO PESOS 00/100 M.N. | 0
D | ALBAÑILERIAS |  |  |  |  | 0
D1 | RECUBRIMIENTOS |  |  |  |  | 0
SIOP-036 | APLANADO DE 3.00 CM. DE ESPESOR EN MURO, CON MORTERO CEMENTO-ARENA 1:3, ACABADO PULIDO O APALILLADO, INCLUYE: FESTEGRAL, MATERIALES, ACARREOS, MANO DE OBRA, PLOMEADO, NIVELADO, REGLEADO, RECORTES, MANO DE OBRA, EQUIPO Y HERRAMIENTA. | M2 | 2279.86 |  | CERO PESOS 00/100 M.N. | 0
SIOP-037 | BOQUILLAS EN MUROS DE 17 CMS DE ANCHO PROMEDIO, CON MORTERO CEM-ARE 1:4, ACABADO A PLOMO Y REGLA, INCLUYE REMATES Y ACARREO DE MATERIALES AL SITIO DE SU UTILIZACION A CUALQUIER NIVEL. | M | 683.96 |  | CERO PESOS 00/100 M.N. | 0
SIOP-038 | FIRME DE CONCRETO F'C=150 KG/CM2 DE 10 CMS DE ESPESOR, CON MALLA ELECTROSOLDADA DE 6X6 - 10/10, ACABADO APALILLADO, INCLUYE: EXTENDIDO, REGLEADO, PERFILADO EN FRONTERAS, CURADO, MATERIALES, HERRAMIENTAS, MANO DE OBRA, Y ACARREOS DEL MATERIAL AL SITIO DE SU UTILIZACION. | M2 | 693.21 |  | CERO PESOS 00/100 M.N. | 0
D2 | AZOTEA |  |  |  |  | 0
SIOP-039 | FORJADO DE PRETIL EN AZOTEA A BASE DE TABIQUE ROJO RECOCIDO DE 7 X 14 X 28 CM. DE 14 CM DE ESPESOR ( A SOGA ), 30 CMS. DE ALTURA, ASENTADO CON MORTERO CEM-ARE 1:3, A CUALQUIER NIVEL, INCLUYE: MATERIALES, ELEVACION DE MATERIALES, NIVELACION, PLOMEO, ACARREOS, HERRAMIENTAS, DESPERDICOS, LIMPIEZAS Y MANO DE OBRA. | M | 122.73 |  | CERO PESOS 00/100 M.N. | 0
SIOP-040 | APLANADO CON MORTERO CEMENTO-CAL-ARENA EN PROP: 1:2:6, DE 2 CM DE ESPESOR PROMEDIO, APLICADO SOBRE FALDONES Y/O PRETILES DE MURO DE LADRILLO ROJO, DE 20 A 70 CM. DE ALTURA, ACABADO APALILLADO FINO, A CUALQUIER ALTURA, INCLUYE: MATERIALES, ANDAMIOS, ACARREOS Y ELEVACION DEL MATERIAL, FILETES, PLOMEADO, DESPERDICIOS, BOLEADOS, HERRAMIENTAS, LIMPIEZAS, Y MANO DE OBRA. | M2 | 135 |  | CERO PESOS 00/100 M.N. | 0
SIOP-041 | SUMINISTRO E INSTALACIÓN DE COLADERA DE CÚPULA DE Ø 4" HELVEX MODELO 444, INCLUYE: MANO DE OBRA, MATERIALES, FLETE A OBRA, ACARREO, TRAZO, CORTE, COLOCACIÓN, FIJACIÓN, NIVELACIÓN, ALINEACIÓN, LIMPIEZA Y RETIRO DE SOBRANTES FUERA DE OBRA, EQUIPO DE SEGURIDAD, INSTALACIONES ESPECIFICAS. | PZA | 13 |  | CERO PESOS 00/100 M.N. | 0
SIOP-042 | ENTORTADO DE HORMIGON DE CEM- ARENA - JAL (MATERIAL ALIGERANTE) 1:2:6, DE 15.0 CM DE ESPESOR, INCLUYE: LECHADA DE CEMENTO GRIS CON IMPERMEABILIZANTE INTEGRAL A RAZON DE 1 KG/SACO DE CEMENTO, INCLUYE: ACARREOS Y ACABADO NIVELADO PARA RECIBIR TEJA | M2 | 702.19 |  | CERO PESOS 00/100 M.N. | 0
SIOP-043 | ENLADRILLADO DE AZOTEA CON LADRILLO DE BARRO ROJO RECOCIDO DE 17.0 X 17.0 CM, ASENTADO CON MORTERO CEMENTO-ARENA 1:3. INC.: LECHADA DE CEMENTO GRIS Y COLOR ROJO TERRACOTA CON IMPERMEABILIZANTE INTEGRAL (1 KG/SACO DE CEMENTO), REMATE ORILLERO (2 HILADAS) Y ACARREO DE MATERIALES AL SITIO DE SU COLOCACION. | M2 | 702.19 |  | CERO PESOS 00/100 M.N. | 0
SIOP-044 | ZAVALETA EN AZOTEA CON LADRILLO DE AZOTEA DE 17 X 17 CMS., ASENTADO CON MORTERO CEMENTO-ARENA EN PROP. 1:3., INCLUYE: TRAZO, LECHADA DE CEMENTO GRIS, ARENA DE RIO CERNIDA Y COLOR ROJO TERRACOTA CON IMPERMEABILIZANTE INTEGRAL A RAZON DE 2 KG/SACO DE CEMENTO, DESPERDICIOS, HERRAMIENTAS, LIMPIEZA, MANO DE OBRA Y ACARREO DE MATERIALES AL LUGAR DE SU UTILIZACION, A CUALQUIER NIVEL. | M | 122.73 |  | CERO PESOS 00/100 M.N. | 0
E | INSTALACIONES HIDROSANITARIAS |  |  |  |  | 0
SIOP-045 | TRAZO Y NIVELACIÓN CON MEDIOS TOPOGRÁFICOS PARA TENDIDO DE TUBERÍA. INCLUYE; MANO DE OBRA, EQUIPO Y TODO LO NECESARIO PARA SU CORRECTA EJECUCIÓN. | M | 136.95 |  | CERO PESOS 00/100 M.N. | 0
SIOP-046 | EXCAVACION CON EQUIPO MECANICO EN CEPAS O MESETAS, EN MATERIAL TIPO II, DE 0.00 A 2.00 M. DE PROFUNDIDAD, INCLUYE: COLOCACION DEL MATERIAL A UN COSTADO DE LA EXCAVACION, AFINE DE PLANTILLA Y TALUDES, EQUIPO, MANO DE OBRA Y HERRAMIENTA, MEDIDO EN TERRENO NATURAL POR SECCION SEGUN PROYECTO. | M3 | 162.98 |  | CERO PESOS 00/100 M.N. | 0
SIOP-047 | AFINE Y COMPACTACIÓN DE TERRENO NATURAL AL 90% CON BAILARINA, INCLUYE: MANO DE OBRA, HERRAMIENTA Y TODO LO NECESARIO PARA SU CORRECTA EJECUCIÓN. | M2 | 111.77 |  | CERO PESOS 00/100 M.N. | 0
SIOP-048 | SUMINISTRO Y COLOCACIÓN DE PLANTILLA APISONADA AL 85% PROCTOR CON MATERIAL DE BANCO DE 10 CM DE ESPESOR. INCLUYE: MANO DE OBRA, EQUIPO, HERRAMIENTA Y TODO LO NECESARIO PARA SU CORRECTA EJECUCIÓN. | M3 | 11.18 |  | CERO PESOS 00/100 M.N. | 0
SIOP-049 | RELLENO ACOSTILLADO EN CEPAS O MESETAS CON MATERIAL DE BANCO COMPACTADO AL 90% MÍNIMO DE SU P.V.S.M. EN CAPAS NO MAYORES DE 20 CM, INCLUYE: INCORPORACIÓN DE AGUA NECESARIA, COMPACTACIÓN CON PISÓN, MANO DE OBRA, HERRAMIENTAS Y ACARREOS. | M3 | 35.55 |  | CERO PESOS 00/100 M.N. | 0
SIOP-050 | RELLENO EN CEPAS O MESETAS CON MATERIAL PRODUCTO DE LA EXCAVACIÓN COMPACTADO AL 90% CON COMPACTADOR DE IMPACTO, EN CAPAS NO MAYORES DE 20 CM., INCLUYE: INCORPORACIÓN DE AGUA NECESARIA, MANO DE OBRA, EQUIPO, HERRAMIENTAS Y ACARREOS. VOLUMEN MEDIDO EN SECCIONES. | M3 | 103.68 |  | CERO PESOS 00/100 M.N. | 0
SIOP-051 | RELLENO EN CEPAS O MESETAS CON MATERIAL DE BANCO COMPACTADO AL 90% PROCTOR CON COMPACTADOR DE IMPACTO, EN CAPAS NO MAYORES DE 20 CM., INCLUYE: INCORPORACIÓN DE AGUA NECESARIA, MANO DE OBRA, EQUIPO Y HERRAMIENTA | M3 | 46.37 |  | CERO PESOS 00/100 M.N. | 0
SIOP-052 | SUMINISTRO E INSTALACIÓN DE TUBERÍA PVC DE 2" (51MM) DE DIÁMETRO, CON NORMA MEXICANA NMX-E-199/1. INCLUYE: HERRAMIENTA, MANO DE OBRA, CONEXIONES, ACCESORIOS, EQUIPO Y TODO LO NECESARIO PARA SU CORRECTA EJECUCIÓN. | M | 28.2 |  | CERO PESOS 00/100 M.N. | 0
SIOP-053 | SUMINISTRO E INSTALACIÓN DE TUBERÍA PVC DE 4" (100MM) DE DIÁMETRO, CON NORMA MEXICANA NMX-E-199/1. INCLUYE: HERRAMIENTA, MANO DE OBRA, CONEXIONES, ACCESORIOS, EQUIPO Y TODO LO NECESARIO PARA SU CORRECTA EJECUCIÓN. | M | 48.33 |  | CERO PESOS 00/100 M.N. | 0
SIOP-054 | SUMINISTRO E INSTALACIÓN DE TUBERÍA PVC DE 6" (150MM) DE DIÁMETRO, CON NORMA MEXICANA NMX-E-199/1. INCLUYE: HERRAMIENTA, MANO DE OBRA, CONEXIONES, ACCESORIOS, EQUIPO Y TODO LO NECESARIO PARA SU CORRECTA EJECUCIÓN. | M | 48.33 |  | CERO PESOS 00/100 M.N. | 0
SIOP-055 | SUMINISTRO E INSTALACIÓN DE TUBERÍA PVC DE 8" (150MM) DE DIÁMETRO, CON NORMA MEXICANA NMX-E-199/1. INCLUYE: HERRAMIENTA, MANO DE OBRA, CONEXIONES, ACCESORIOS, EQUIPO Y TODO LO NECESARIO PARA SU CORRECTA EJECUCIÓN. | M | 12.08 |  | CERO PESOS 00/100 M.N. | 0
SIOP-056 | SUMINISTRO E INSTALACIÓN DE CODO PVC CEMENTAR, SANITARIO DE 4"X 45°. INCLUYE: SUMINISTRO, INSTALACIÓN, MATERIALES, PEGAMENTO PVC, MANO DE OBRA, HERRAMIENTA Y EQUIPO. | PZA | 7 |  | CERO PESOS 00/100 M.N. | 0
SIOP-057 | SUMINISTRO E INSTALACIÓN DE CODO PVC CEMENTAR, SANITARIO DE 4"X 90°. INCLUYE: SUMINISTRO, INSTALACIÓN, MATERIALES, PEGAMENTO PVC, MANO DE OBRA, HERRAMIENTA Y EQUIPO. | PZA | 7 |  | CERO PESOS 00/100 M.N. | 0
SIOP-058 | SUMINISTRO E INSTALACIÓN CONEXIÓN TIPO CODO DE 90° O 45° DE PVC SANITARIO DE 6” DE DIÁMETRO PARA DRENAJE, INCLUYE: PEGAMENTO, MATERIAL, MATERIALES MENORES, FLETES Y ACARREO DE LOS MATERIALES AL SITIO DE SU INSTALACIÓN Y PRUEBAS. | PZA | 7 |  | CERO PESOS 00/100 M.N. | 0
SIOP-059 | SUMINISTRO E INSTALACIÓN CONEXIÓN TIPO "YEE" DE PVC SANITARIO DE 6” DE DIÁMETRO PARA DRENAJE, INCLUYE: PEGAMENTO, MATERIAL, MATERIALES MENORES, FLETES Y ACARREO DE LOS MATERIALES AL SITIO DE SU INSTALACIÓN Y PRUEBAS. | PZA | 5 |  | CERO PESOS 00/100 M.N. | 0
SIOP-060 | SUMINISTRO E INSTALACIÓN CONEXIÓN TIPO "REDUCCIÓN" DE PVC SANITARIO DE 6" A 4” DE DIÁMETRO PARA DRENAJE, INCLUYE: PEGAMENTO, MATERIAL, MATERIALES MENORES, FLETES Y ACARREO DE LOS MATERIALES AL SITIO DE SU INSTALACIÓN Y PRUEBAS. | PZA | 4 |  | CERO PESOS 00/100 M.N. | 0
SIOP-061 | REGISTRO SANITARIO DE 0.80 X 0.80 X 1.00 M, CON MURO DE LADRILLO DE LAMA DE 5.5 X 11.0 X 22.0 CM, ASENTADO CON MORTERO CEMENTO-ARENA 1:3, APLANADO CON MORTERO CEMENTO-ARENA DE RIO 1:3, INCLUYE: TRAZO, EXCAVACIONES, NIVELACION, RELLENO CON MATERIAL PRODUCTO DE EXCAVACION, RETIRO DE MATERIAL EXCEDENTE FUERA DE LA OBRA, MEDIAS CAÑAS, TAPA DE CONCRETO F'C=200 KG/CM2, MARCO Y CONTRAMARCO DE ANGULO DE 1 1/2" X 1/8", MATERIALES, DESPERDICIOS, HERRAMIENTAS, MANO DE OBRA, LIMPIEZA, RETIRO DE MATERIAL PRODUCTO DE EXCAVACION FUERA DE LA OBRA Y ACARREO DE MATERIALES AL SITIO DE SU UTILIZACION. | PZA | 9 |  | CERO PESOS 00/100 M.N. | 0
SIOP-062 | CARGA MECÁNICA Y ACARREO EN CAMIÓN 1ER. KILÓMETRO, DE MATERIAL PRODUCTO DE EXCAVACIÓN Y/O DEMOLICIÓN, INCLUYE: MANO DE OBRA, EQUIPO Y HERRAMIENTA, MEDIDO EN SECCIÓN DE PROYECTO. (NORMA S. C. T. N-CTR-CAR-1-01-013-00). | M3 | 59.3 |  | CERO PESOS 00/100 M.N. | 0
SIOP-063 | ACARREO EN CAMIÓN A KILÓMETROS SUBSECUENTES DE MATERIAL PRODUCTO DE EXCAVACIÓN Y/O DEMOLICIÓN, INCLUYE: MANO DE OBRA, EQUIPO Y HERRAMIENTA, MEDIDO EN SECCIÓN DE PROYECTO. (NORMA S. C. T. N-CTR-CAR-1-01-013-00) | M3/KM | 1018.81 |  | CERO PESOS 00/100 M.N. | 0
F | INSTALACIONES ELECTRICA |  |  |  |  | 0
SIOP-064 | CANALIZACION PARA SALIDA ELECTRICA DE CENTRO AISLADA OCULTA, CON TUBERIA Y CONEXIONES CONDUIT DE PVC. PESADO DE AJUSTE DE 13 Y 19 MM. DE DIAMETRO, CAJAS DE REGISTRO CUADRADAS, CHALUPAS Y TAPAS DE PVC REFORZADO., GUIADAS CON ALAMBRE GALVANIZADO CAL NO. 14, INCLUYE: TRAZO, MATERIALES MENORES, HERRAMIENTA, MANO DE OBRA ESPECIALIZADA , CONEXIONES, LIMPIEZA DEL AREA DE TRABAJO, DESPERDICIOS Y ACARREO DEL MATERIAL AL SITIO DE SU COLOCACION, EN CUALQUIER NIVEL. | SAL | 53 |  | CERO PESOS 00/100 M.N. | 0
SIOP-065 | CANALIZACION PARA SALIDA ELECTRICA DE APAGADOR OCULTA, CON TUBERIA Y CONEXIONES CONDUIT DE PVC. PESADO DE AJUSTE DE 13 Y 19 MM. DE DIAMETRO, CAJAS DE REGISTRO CUADRADAS, CHALUPAS Y TAPAS DE PVC REFORZADO., GUIADAS CON ALAMBRE GALVANIZADO CAL NO. 14, INCLUYE: TRAZO, MATERIALES MENORES, HERRAMIENTA, MANO DE OBRA ESPECIALIZADA , CONEXIONES, LIMPIEZA DEL AREA DE TRABAJO, DESPERDICIOS Y ACARREO DEL MATERIAL AL SITIO DE SU COLOCACION, EN CUALQUIER NIVEL. | SAL | 20 |  | CERO PESOS 00/100 M.N. | 0
SIOP-066 | CANALIZACION PARA SALIDA ELECTRICA DE CONTACTO OCULTA, CON TUBERIA Y CONEXIONES CONDUIT DE PVC. PESADO DE AJUSTE DE 13 Y 19 MM. DE DIAMETRO, CAJAS DE REGISTRO CUADRADAS, CHALUPAS Y TAPAS DE PVC REFORZADO., GUIADAS CON ALAMBRE GALVANIZADO CAL NO. 14, INCLUYE: TRAZO, MATERIALES MENORES, HERRAMIENTA, MANO DE OBRA ESPECIALIZADA , CONEXIONES, LIMPIEZA DEL AREA DE TRABAJO, DESPERDICIOS Y ACARREO DEL MATERIAL AL SITIO DE SU COLOCACION, EN CUALQUIER NIVEL. | SAL | 27 |  | CERO PESOS 00/100 M.N. | 0
SIOP-067 | SALIDA PARA EL SISTEMA DE RED DE VOZ Y/O DATOS, PARA SERVICIO A EQUIPOS DE COMPUTO EN AULA, LABORATORIO Y/O TALLER, FORMADA CON TUBERIA CONDUIT DE PVC TIPO PESADO DE 19 Y 25 MM DE DIAM, CAJA REGISTRO GALVANIZADA REFORZADA DE 120 X 120 MM CON TAPA REALZADA EN SALIDAS DE MURO, PISO Y/O LOSA, GUIADAS CON ALAMBRE GALVANIZADO CAL NO. 14, INCLUYE: TRAZO, RANURAS, MATERIALES MENORES Y DE CONSUMO, ELEMENTOS DE FIJACION, HERRAMIENTAS, PRUEBAS, MANO DE OBRA Y ACARREO DE MATERIALES. | SAL | 27 |  | CERO PESOS 00/100 M.N. | 0
RESUMEN DE PARTIDAS
| Construcción en obra gris del Centro Comunitario Cultural en la localidad de Los Volcanes, municipio de Atenguillo, Jalisco. Primera etapa. |  |  |  |  | 0
A | PRELIMINARES GENERALES |  |  |  |  | 0
B | CIMENTACION |  |  |  |  | 0
C | ESTRUCTURA |  |  |  |  | 0
C1 | MUROS DE CARGA |  |  |  |  | 0
C2 | TRABES |  |  |  |  | 0
C3 | LOSA |  |  |  |  | 0
D | ALBAÑILERIAS |  |  |  |  | 0
D1 | RECUBRIMIENTOS |  |  |  |  | 0
D2 | AZOTEA |  |  |  |  | 0
E | INSTALACIONES HIDROSANITARIAS |  |  |  |  | 0
F | INSTALACIONES ELECTRICA |  |  |  |  | 0
IMPORTE CON LETRA (IVA INCLUIDO) |  |  |  |  | SUBTOTAL M. N. | 0
CERO PESOS 00/100 M.N. |  |  |  |  | IVA M. N. | 0
[5 empty] | TOTAL M. N. | 0