## CATALOGO
| GOBIERNO DEL ESTADO DE JALISCO | NÚMERO DE PROCEDIMIENTO:
SECRETARÍA DE INFRAESTRUCTURA Y OBRA PÚBLICA
| DIRECCIÓN GENERAL DE LICITACIÓN Y CONTRATACIÓN | SIOP-E-PAVFOCOCI-OB-LP-0657-2026
| DESCRIPCIÓN GENERAL DE LOS TRABAJOS: | FECHA DE INICIO AUTORIZADA:
| Pavimentación con empedrado zampeado, red de agua potable y de drenaje sanitario, banquetas y alumbrado en la calle Constitución del km 0+000 al 0+180, en el municipio de Chiquilistlán, Jalisco. | FECHA DE TERMINACIÓN AUTORIZADA:
PLAZO DE EJECUCIÓN:
FECHA:
| RAZÓN SOCIAL DEL CONTRATISTA: | NOMBRE Y FIRMA DEL REPRESENTANTE LEGAL |  |  |  | DOCUMENTO
E2
CATÁLOGO DE CONCEPTOS
CLAVE | DESCRIPCIÓN | UNIDAD | CANTIDAD | PRECIO UNITARIO ($) PROPUESTO | PRECIO UNITARIO ($) PROPUESTO CON LETRA | IMPORTE ($) M. N.
A | Pavimentación con empedrado zampeado, red de agua potable y de drenaje sanitario, banquetas y alumbrado en la calle Constitución del km 0+000 al 0+180, en el municipio de Chiquilistlán, Jalisco. |  |  |  |  | 0
A1 | PRELIMINARES |  |  |  |  | 0
SIOP-001 | DEMOLICIÓN DE PAVIMENTO EXISTENTE, CONCRETO, ASFALTO, EMPEDDRADO, ZAMPEADO ETC., INCLUYE: RETIRO DEL MATERIAL A BANCO DE OBRA INDICADO POR SUPERVISIÓN, MANO DE OBRA, EQUIPO Y HERRAMIENTA. | M3 | 349.2 |  | CERO PESOS 00/100 M.N. | 0
SIOP-002 | DEMOLICIÓN DE CONCRETO SIMPLE EN BANQUETAS, POR MEDIOS MECANICOS, INCLUYE: RETIRO DEL MATERIAL A BANCO DE OBRA INDICADO POR SUPERVISIÓN, ABUNDAMIENTO, MANO DE OBRA, EQUIPO Y HERRAMIENTA. | M3 | 30.14 |  | CERO PESOS 00/100 M.N. | 0
SIOP-003 | DEMOLICIÓN POR CUALQUIER MEDIO DE GUARNICIÓN, INCLUYE: RETIRO DEL MATERIAL A BANCO DE OBRA INDICADO POR SUPERVISIÓN, ABUNDAMIENTO, MANO DE OBRA, EQUIPO Y HERRAMIENTA. | M3 | 5.36 |  | CERO PESOS 00/100 M.N. | 0
SIOP-004 | CARGA MECÁNICA Y ACARREO EN CAMION 1 ER. KILOMETRO, DE MATERIAL PRODUCTO DE EXCAVACIÓN Y/O DEMOLICIÓN, INCLUYE: MANO DE OBRA, EQUIPO Y HERRAMIENTA, MEDIDO EN SECCION DE PROYECTO.(NORMA S. C. T. N-CTR-CAR-1-01-013-00). | M3 | 384.7 |  | CERO PESOS 00/100 M.N. | 0
SIOP-005 | ACARREO EN CAMION A KILÓMETROS SUBSECUENTES DE MATERIAL PRODUCTO DE EXCAVACIÓN Y/O DEMOLICIÓN, INCLUYE: MANO DE OBRA, EQUIPO Y HERRAMIENTA, MEDIDO EN SECCION DE PROYECTO. (NORMA S. C. T. N-CTR-CAR-1-01-013-00) | M3/KM | 1538.82 |  | CERO PESOS 00/100 M.N. | 0
A2 | TERRACERAS |  | 0 |  |  | 0
SIOP-006 | EXCAVACIÓN EN CAJON POR MEDIOS MECÁNICOS EN MATERIAL TIPO II, DE 0.00 A -2.00 M DE PROFUNDIDAD, INCLUYE: RETIRO DEL MATERIAL A BANCO DE OBRA INDICADO POR SUPERVISIÓN, MANO DE OBRA, EQUIPO Y HERRAMIENTA. | M3 | 873 |  | CERO PESOS 00/100 M.N. | 0
SIOP-007 | CONFORMACION Y COMPACTACION DEL TERRENO NATURAL AL FONDO DE LA EXCAVACION POR MEDIOS MECÁNICOS, DE 20 CM. DE ESPESOR, COMPACTADO AL 90% DE SU P.V.S.M., INCLUYE: AGUA, ESCARIFICADO Y COMPACTADO. (NORMA S.C.T. N-CTR-CAR-1-01-009/16), P.U.O.T. | M3 | 349.2 |  | CERO PESOS 00/100 M.N. | 0
SIOP-008 | SUB-RASANTE CON MATERIAL DE BANCO EN PROPORCIÓN EN CAPAS NO MAYORES DE 20 CM DE ESPESOR COMPACTADO AL 95% PROCTOR DE SU P.V.S.M., INCLUYE: SUMINISTRO DE MATERIALES, EXTENDIDO DE MATERIAL, INCORPORACIÓN DE AGUA, HOMOGENIZADO, MANO DE OBRA, EQUIPO Y HERRAMIENTA. (NORMA N-CTR-CAR-1-01-009/16). | M3 | 523.8 |  | CERO PESOS 00/100 M.N. | 0
SIOP-009 | BASE HIDRAULICA DE 100% PRODUCTO DE TRITURACION, EN CAPAS NO MAYORES DE 20 CM. DE ESPESOR COMPACTADA AL 95% PROCTOR DE SU P.V.S.M., INCLUYE: MATERIALES, AGUA, MANO DE OBRA, EQUIPO PARA MEZCLADO DE MATERIALES, EXTENDIDO, CONFORMACIÓN, COMPACTACIÓN Y DESPERDICIOS. (N·CMT·4·02·002/16). | M3 | 349.2 |  | CERO PESOS 00/100 M.N. | 0
SIOP-010 | CARGA MECÁNICA Y ACARREO EN CAMION 1 ER. KILOMETRO, DE MATERIAL PRODUCTO DE EXCAVACIÓN Y/O DEMOLICIÓN, INCLUYE: MANO DE OBRA, EQUIPO Y HERRAMIENTA, MEDIDO EN SECCION DE PROYECTO.(NORMA S. C. T. N-CTR-CAR-1-01-013-00). | M3 | 873 |  | CERO PESOS 00/100 M.N. | 0
SIOP-011 | ACARREO EN CAMION A KILÓMETROS SUBSECUENTES DE MATERIAL PRODUCTO DE EXCAVACIÓN Y/O DEMOLICIÓN, INCLUYE: MANO DE OBRA, EQUIPO Y HERRAMIENTA, MEDIDO EN SECCION DE PROYECTO. (NORMA S. C. T. N-CTR-CAR-1-01-013-00) | M3/KM | 3492 |  | CERO PESOS 00/100 M.N. | 0
A3 | PAVIMENTACION |  | 0 |  |  | 0
SIOP-012 | TRAZO Y NIVELACIÓN CON EQUIPO TOPOGRAFICO DEL TERRENO ESTABLECIENDO EJES Y REFERENCIAS Y BANCOS DE NIVEL, INCLUYE: CRUCETAS, ESTACAS, HILOS, MARCAS Y TRAZOS CON CALHIDRA, MANO DE OBRA, EQUIPO Y HERRAMIENTA. | M2 | 1746 |  | CERO PESOS 00/100 M.N. | 0
SIOP-013 | PAVIMENTO DE EMPEDRADO AHOGADO EN CONCRETO F´C=250 KG/CM2 DE 20 CMS DE ESPESOR ASENTADO CON CONCRETO, PIEDRA PARA EMPEDRADO 0.066 M3/M2, CONCRETO F´C=250 KG/CM2 0.147 M3/M2, INCLUYE: MATERIALES, MANO DE OBRA, HERRAMIENTA, ACARREO DE LOS MATERIALES A 1RA ESTACIÓN 20.00 M, TERMINADO ENRASADO, Y TODO LO NECESARIO PARA SU CORRECTA EJECUCIÓN | M2 | 1746 |  | CERO PESOS 00/100 M.N. | 0
SIOP-014 | GUARNICION DE CONCRETO PREMEZCLADO TIPO "L" CON CONCRETO F'C=250 KG/CM2 TMA 19MM RN, EN SECCION DE 40 CM DE BASE Y 20 CM DE ALTURA, MAS CORONA DE 15 CM Y 15 CM DE ALTURA, INCLUYE MATERIALES, DESPERDICIOS, CIMBRA, DESCIMBRA, JUNTA FRIA, CURADO, MANO DE OBRA, EQUIPO Y HERRAMIENTA. | M | 253.4 |  | CERO PESOS 00/100 M.N. | 0
SIOP-015 | LOSA PARA AJUSTE DE GUARNICIONES Y/O COCHERAS DE CONCRETO PREMEZCLADO F´C=250 KG/CM2 DE 20 CM X40 CMS DE ANCHO. DE ESPESOR ACABADO RAYADO. INCLUYE: SUMINISTRO, COLOCACION DE CIMBRA METALICA, COLADO, VIBRADO, CURADO CON MEMBRANA BASE AGUA, DESCIMBRADO, MATERIAL, MANO DE OBRA Y TODO LO NECESARIO PARA SU CORRECTA EJECUCION. | M | 48 |  | CERO PESOS 00/100 M.N. | 0
A4 | AGUA POTABLE |  | 0 |  |  | 0
A4.1 | LINEA PRINCIPAL |  | 0 |  |  | 0
SIOP-016 | TRAZO Y NIVELACION PARA LINEAS DE DRENAJE, AGUA POTABLE, ALUMBRADO O TELECOMUNICACIONES, CON APARATOS DE TOPOGRAFIA EN TERRENO SENSIBLEMENTE PLANO. UN TRAZO SOLAMENTE, INCLUYE: MANO DE OBRA, HERRAMIENTA, EQUIPO Y TODO LO NECESARIO PARA SU CORRECTA EJECUCIÓN. P.U.O.T. | M | 180 |  | CERO PESOS 00/100 M.N. | 0
SIOP-017 | EXCAVACIÓN PARA LINEA PRINCIPAL POR MEDIOS MECÁNICOS EN MATERIAL TIPO II,A CUALQUIER PROFUNDIDAD, INCLUYE: AFINE DE PISOS Y TALUDES, RETIRO DEL MATERIAL A BANCO DE OBRA INDICADO POR SUPERVISIÓN, MANO DE OBRA, EQUIPO Y HERRAMIENTA. | M3 | 56.7 |  | CERO PESOS 00/100 M.N. | 0
SIOP-018 | EXCAVACIÓN POR MEDIOS MECÁNICOS EN MATERIAL TIPO III, A CUALQUIER PROFUNDIDAD, INCLUYE: RETIRO DEL MATERIAL A BANCO DE OBRA INDICADO POR SUPERVISIÓN, MANO DE OBRA, EQUIPO Y HERRAMIENTA. | M3 | 56.7 |  | CERO PESOS 00/100 M.N. | 0
SIOP-019 | PLANTILLA CON MATERIAL DE BANCO COMPACTADA A REBOTE DE PIZÓN, INCORPORANDO HÚMEDAD ÓPTIMA EN CAPAS DE 20 CMS. DE ESPESOR, VOLÚMEN MEDIDO EN SECCIONES.INCLUYE: SUMINISTRO DE MATERIAL, ACARREOS INTERNOS, MANO DE OBRA Y TODO LO NECESARIO PARA SU CORRECTA EJECUCION. | M3 | 10.8 |  | CERO PESOS 00/100 M.N. | 0
SIOP-020 | RELLENO ACOSTILLADO EN CEPAS O MESETAS CON MATERIAL DE BANCO, COMPACTADO MANUALMENTE EN CAPAS NO MAYORES DE 20 CM. INCLUYE: INCORPORACION DE AGUA NECESARIA, MANO DE OBRA, HERRAMIENTAS Y ACARREOS. | M3 | 31.11 |  | CERO PESOS 00/100 M.N. | 0
SIOP-021 | SUMINISTRO, INSTALACIÓN Y JUNTEO DE TUBO DE P.V.C. HIDRÁULICO RD-26 DE 4" DE DIAMETRO, INCLUYE: MATERIAL, DESPERDICIO, ACARREO AL SITIO DE COLOCACIÓN, PRUEBAS NECESARIAS, MANO DE OBRA, EQUIPO Y HERRAMIENTA. | M | 180 |  | CERO PESOS 00/100 M.N. | 0
SIOP-022 | RELLENO EN CEPAS O MESETAS CON MATERIAL DE BANCO COMPACTADO AL 90% PROCTOR CON COMPACTADOR DE IMPACTO, EN CAPAS NO MAYORES DE 20 CM., INCLUYE: INCORPORACIÓN DE AGUA NECESARIA, MANO DE OBRA, EQUIPO Y HERRAMIENTA. | M3 | 63.02 |  | CERO PESOS 00/100 M.N. | 0
SIOP-023 | RELLENO EN CEPAS O MESETAS CON MATERIAL PRODUCTO DE LA EXCAVACION COMPACTADO AL 90% CON COMPACTADOR DE IMPACTO, EN CAPAS NO MAYORES DE 20 CM., INCLUYE: INCORPORACION DE AGUA NECESARIA, MANO DE OBRA, HERRAMIENTAS Y ACARREOS. | M3 | 7 |  | CERO PESOS 00/100 M.N. | 0
SIOP-024 | CARGA MECÁNICA Y ACARREO EN CAMION 1 ER. KILOMETRO, DE MATERIAL PRODUCTO DE EXCAVACIÓN Y/O DEMOLICIÓN, INCLUYE: MANO DE OBRA, EQUIPO Y HERRAMIENTA, MEDIDO EN SECCION DE PROYECTO.(NORMA S. C. T. N-CTR-CAR-1-01-013-00). | M3 | 106.4 |  | CERO PESOS 00/100 M.N. | 0
SIOP-025 | ACARREO EN CAMION A KILÓMETROS SUBSECUENTES DE MATERIAL PRODUCTO DE EXCAVACIÓN Y/O DEMOLICIÓN, INCLUYE: MANO DE OBRA, EQUIPO Y HERRAMIENTA, MEDIDO EN SECCION DE PROYECTO. (NORMA S. C. T. N-CTR-CAR-1-01-013-00) | M3/KM | 425.59 |  | CERO PESOS 00/100 M.N. | 0
A4.2 | TOMAS DOMICILIARIAS |  | 0 |  |  | 0
SIOP-026 | EXCAVACIÓN PARA TOMAS DOMICILIARIAS POR MEDIOS MECÁNICOS EN MATERIAL TIPO II, DE 0.00 A -2.00 M DE PROFUNDIDAD, INCLUYE: AFINE DE PISOS Y TALUDES, RETIRO DEL MATERIAL A BANCO DE OBRA INDICADO POR SUPERVISIÓN, MANO DE OBRA, EQUIPO Y HERRAMIENTA. | M3 | 28.8 |  | CERO PESOS 00/100 M.N. | 0
SIOP-027 | SUMINISTRO E INSTALACIÓN DE TUBO DE P.A.D. RD-9 DE 13MM (1/2") DE DIAMETRO PARA TOMA DOMICILIARIA INCLUYE: MATERIAL, MANO DE OBRA, EQUIPO Y HERRAMIENTA. | M | 72 |  | CERO PESOS 00/100 M.N. | 0
SIOP-028 | SUMINISTRO E INSTALACIÓN DE ABRAZADERA DE PVC DE 4" X 1/2" PARA TOMA DOMICILIARIA, INCLUYE: MATERIAL, MANO DE OBRA, EQUIPO Y HERRAMIENTA. | PZA | 12 |  | CERO PESOS 00/100 M.N. | 0
SIOP-029 | SUMINISTRO E INSTALACIÓN DE LLAVE DE INSERCION DE BRONCE DE 1/2", INCLUYE: MATERIAL, MANO DE OBRA, EQUIPO Y HERRAMIENTA. | PZA | 12 |  | CERO PESOS 00/100 M.N. | 0
SIOP-030 | SUMINISTRO E INSTALACIÓN DE INSERTOR DE BRONCE DE 1/2", INCLUYE: MATERIAL, MANO DE OBRA, EQUIPO Y HERRAMIENTA. | PZA | 12 |  | CERO PESOS 00/100 M.N. | 0
SIOP-031 | SUMINISTRO E INSTALACIÓN ADAPTADOR DE BRONCE DE 1/2", INCLUYE: MATERIAL, MANO DE OBRA, EQUIPO Y HERRAMIENTA. | PZA | 12 |  | CERO PESOS 00/100 M.N. | 0
SIOP-032 | SUMINISTRO E INSTALACIÓN DE TAPON MACHO GALVANIZADO DE 1/2", INCLUYE: MATERIAL, MANO DE OBRA, EQUIPO Y HERRAMIENTA. | PZA | 12 |  | CERO PESOS 00/100 M.N. | 0
SIOP-033 | SUMINISTRO E INSTALACIÓN DE CONECTOR DE BRONCE 1/2", INCLUYE: MANO DE OBRA, EQUIPO Y HERRAMIENTA. | PZA | 12 |  | CERO PESOS 00/100 M.N. | 0
SIOP-034 | RELLENO EN CEPAS O MESETAS CON MATERIAL DE BANCO COMPACTADO AL 90% PROCTOR CON COMPACTADOR DE IMPACTO, EN CAPAS NO MAYORES DE 20 CM., INCLUYE: INCORPORACIÓN DE AGUA NECESARIA, MANO DE OBRA, EQUIPO Y HERRAMIENTA. | M3 | 10.53 |  | CERO PESOS 00/100 M.N. | 0
SIOP-035 | RELLENO EN CEPAS O MESETAS CON MATERIAL PRODUCTO DE LA EXCAVACION COMPACTADO AL 90% CON COMPACTADOR DE IMPACTO, EN CAPAS NO MAYORES DE 20 CM., INCLUYE: INCORPORACION DE AGUA NECESARIA, MANO DE OBRA, HERRAMIENTAS Y ACARREOS. | M3 | 7.02 |  | CERO PESOS 00/100 M.N. | 0
SIOP-036 | CARGA MECÁNICA Y ACARREO EN CAMION 1 ER. KILOMETRO, DE MATERIAL PRODUCTO DE EXCAVACIÓN Y/O DEMOLICIÓN, INCLUYE: MANO DE OBRA, EQUIPO Y HERRAMIENTA, MEDIDO EN SECCION DE PROYECTO.(NORMA S. C. T. N-CTR-CAR-1-01-013-00). | M3 | 21.78 |  | CERO PESOS 00/100 M.N. | 0
SIOP-037 | ACARREO EN CAMION A KILÓMETROS SUBSECUENTES DE MATERIAL PRODUCTO DE EXCAVACIÓN Y/O DEMOLICIÓN, INCLUYE: MANO DE OBRA, EQUIPO Y HERRAMIENTA, MEDIDO EN SECCION DE PROYECTO. (NORMA S. C. T. N-CTR-CAR-1-01-013-00) | M3/KM | 87.13 |  | CERO PESOS 00/100 M.N. | 0
A4.3 | CAJA DE VALVULAS |  | 0 |  |  | 0
SIOP-038 | EXCAVACIÓN PARA LINEA PRINCIPAL POR MEDIOS MECÁNICOS EN MATERIAL TIPO II,A CUALQUIER PROFUNDIDAD, INCLUYE: AFINE DE PISOS Y TALUDES, RETIRO DEL MATERIAL A BANCO DE OBRA INDICADO POR SUPERVISIÓN, MANO DE OBRA, EQUIPO Y HERRAMIENTA. | M3 | 27.94 |  | CERO PESOS 00/100 M.N. | 0
SIOP-039 | EXCAVACIÓN POR MEDIOS MECÁNICOS EN MATERIAL TIPO III, A CUALQUIER PROFUNDIDAD, INCLUYE: RETIRO DEL MATERIAL A BANCO DE OBRA INDICADO POR SUPERVISIÓN, MANO DE OBRA, EQUIPO Y HERRAMIENTA. | M3 | 27.94 |  | CERO PESOS 00/100 M.N. | 0
SIOP-040 | MAMPOSTERIA DE PIEDRA BRAZA ACOMODADA CON MORTERO CEMENTO-ARENA PROP. 1:3 EN CIMENTACIONES, INCLUYE: SUMINISTRO Y ELABORACION, HERRAMIENTA, MANO DE OBRA Y LO NECESARIO PARA SU ELABORACION. | M3 | 1.95 |  | CERO PESOS 00/100 M.N. | 0
SIOP-041 | SUMINISTRO, COLOCACIÓN Y HABILITADO DE ACERO DE REFUERZO DE Fy=4200, INCLUYE: MATERIALES, TRASLAPES, SILLETAS, HABILITADO, AMARRES, MANO DE OBRA, EQUIPO Y HERRAMIENTA. | KG | 168.09 |  | CERO PESOS 00/100 M.N. | 0
SIOP-042 | CIMBRA ACABADO COMUN EN LOSAS A BASE DE MADERA DE PINO, INCLUYE: MATERIALES, ACARREOS, CORTES, HABILITADO, CIMBRADO, DESCIMBRA, MANO DE OBRA, EQUIPO Y HERRAMIENTA. | M2 | 24.21 |  | CERO PESOS 00/100 M.N. | 0
SIOP-043 | SUMINISTRO Y COLADO DE CONCRETO DE F'C=250 KG/CM2 HECHO EN OBRA T.M.A. 3/4" R.N., INCLUYE: ACARREOS, COLADO, VIBRADO, MANO DE OBRA, EQUIPO Y HERRAMIENTA. | M3 | 2.83 |  | CERO PESOS 00/100 M.N. | 0
SIOP-044 | MURO TIPO TEZÓN DE TABICON 11 X 14 X 28 CM ASENTADO CON MEZCLA CEMENTO - ARENA 1:3 ACABADO COMUN, INCLUYE: MATERIALES, MANO DE OBRA, EQUIPO Y HERRAMIENTA. | M2 | 34.5 |  | CERO PESOS 00/100 M.N. | 0
SIOP-045 | APLANADO DE 2.50 CM. DE ESPESOR EN MURO, CON MORTERO CEMENTO-ARENA 1:3, ACABADO PULIDO O APALILLADO, INCLUYE: FESTEGRAL, MATERIALES, ACARREOS, MANO DE OBRA, PLOMEADO, NIVELADO, REGLEADO, RECORTES, MANO DE OBRA, EQUIPO Y HERRAMIENTA. | M2 | 37.14 |  | CERO PESOS 00/100 M.N. | 0
SIOP-046 | CASTILLO DE 28 X 28 CMS CON CONCRETO DE F´c=200 KG/CM2 REFORZADO CON 4 VARILLAS DEL No. 3 Y ESTRIBOS DEL No. 2@20 CMS. INCLUYE: SUMINISTRO Y ELABORACION, CIMBRA, DESCIMBRA, COLADO, CURADO, MATERIAL Y MANO DE OBRA. | M | 26.72 |  | CERO PESOS 00/100 M.N. | 0
SIOP-047 | DALA DE CORONA Y/O DESPANTE DE 28X20 CM. CON CONCRETO DE F'c=200 KG/CM2, ARMADO CON 4 VARILLA DEL No. 3 Y ESTRIBOS DEL No. 2 @20 CMS. INCLUYE, ACARREO DEL MATERIAL, COLADO, VIBRADO, CURADO, CIMBRADA COMUN, DESCIMBRADO, MANO DE OBRA Y HERRAMIENTA MENOR | M | 35.36 |  | CERO PESOS 00/100 M.N. | 0
SIOP-048 | SUMINISTRO Y COLOCACIÓN DE CONTRAMARCO DE CANAL SENCILLO A BASE DE PERFILES COMERCIALES DE ACERO, INCLUYE: HABILITADO, SOLDADURA, MATERIALES DE COSNUMO, ACARREOS INTERNOS, COLOCACION EN SITIO DE INSTALACION, MANO DE OBRA ESPECIALIZADA, EQUIPO Y HERRAMIENTA, NIVELACIÓN. | KG | 790.4 |  | CERO PESOS 00/100 M.N. | 0
SIOP-049 | SUMINISTRO Y COLOCACIÓN DE MARCO CON TAPA PARA CAJA DE VÁLVULAS DE 50X50CM. (COMERCIAL DE 110 KG.) ESTÁNDAR, INCLUYE: MATERIALES, EQUIPO, ACARREOS Y MANO DE OBRA. | PZA | 4 |  | CERO PESOS 00/100 M.N. | 0
SIOP-050 | ATRAQUE DE 0.40X0.30X0.30 M DE CONCRETO F'C=200 KG/CM2. R.N. T.M.A. DE 38 MM., HECHO EN OBRA, PARA TUBERIA DE 152 MM. (6") DE DIAMETRO, EN CRUCEROS DE AGUA POTABLE. INCLUYE: MATERIALES, MANO DE OBRA, CIMBRA Y ACARREOS. | PZA | 3 |  | CERO PESOS 00/100 M.N. | 0
SIOP-051 | RELLENO EN CEPAS O MESETAS CON MATERIAL DE BANCO COMPACTADO AL 90% PROCTOR CON COMPACTADOR DE IMPACTO, EN CAPAS NO MAYORES DE 20 CM., INCLUYE: INCORPORACIÓN DE AGUA NECESARIA, MANO DE OBRA, EQUIPO Y HERRAMIENTA. | M3 | 12.79 |  | CERO PESOS 00/100 M.N. | 0
SIOP-052 | RELLENO EN CEPAS O MESETAS CON MATERIAL PRODUCTO DE LA EXCAVACION COMPACTADO AL 90% CON COMPACTADOR DE IMPACTO, EN CAPAS NO MAYORES DE 20 CM., INCLUYE: INCORPORACION DE AGUA NECESARIA, MANO DE OBRA, HERRAMIENTAS Y ACARREOS. | M3 | 8.53 |  | CERO PESOS 00/100 M.N. | 0
SIOP-053 | CARGA MECÁNICA Y ACARREO EN CAMION 1 ER. KILOMETRO, DE MATERIAL PRODUCTO DE EXCAVACIÓN Y/O DEMOLICIÓN, INCLUYE: MANO DE OBRA, EQUIPO Y HERRAMIENTA, MEDIDO EN SECCION DE PROYECTO.(NORMA S. C. T. N-CTR-CAR-1-01-013-00). | M3 | 47.36 |  | CERO PESOS 00/100 M.N. | 0
SIOP-054 | ACARREO EN CAMION A KILÓMETROS SUBSECUENTES DE MATERIAL PRODUCTO DE EXCAVACIÓN Y/O DEMOLICIÓN, INCLUYE: MANO DE OBRA, EQUIPO Y HERRAMIENTA, MEDIDO EN SECCION DE PROYECTO. (NORMA S. C. T. N-CTR-CAR-1-01-013-00) | M3/KM | 189.43 |  | CERO PESOS 00/100 M.N. | 0
A4.4 | PIEZAS ESPECIALES |  | 0 |  |  | 0
SIOP-055 | SUMINISTRO E INSTALACIÓN DE VALVULA DE COMPUERTA RESILENTE DE 4" VASTAGO FIJO HIDROSTÁTICA, INCLUYE: 50 % DE TORNILLOS Y EMPAQUES, MATERIAL, ACARREOS, MANO DE OBRA, EQUIPO Y HERRAMIENTA. | PZA | 4 |  | CERO PESOS 00/100 M.N. | 0
SIOP-056 | SUMINISTRO E INSTALACION DE EXTREMIDAD DE 4" DE DIAMETRO DE 40 CM. DE LARGO DE Fo.Fo., INCLUYE: 50 % DE TORNILLOS Y EMPAQUES, MATERIAL, ACARREOS, MANO DE OBRA, EQUIPO Y HERRAMIENTA. | PZA | 4 |  | CERO PESOS 00/100 M.N. | 0
SIOP-057 | SUMINISTRO E INSTALACIÓN DE JUNTA GIBAULT COMPLETA DE 100 MM. ( 4" ) DE DIAMETRO DE Fo.Fo.,INCLUYE: MATERIAL, ACARREOS, MANO DE OBRA, EQUIPO Y HERRAMIENTA. | PZA | 4 |  | CERO PESOS 00/100 M.N. | 0
SIOP-058 | SUMINISTRO E INSTALACION DE TEE DE 4" X 4" DE DIAMETRO DE FO.FO., INCLUYE: 50 % DE TORNILLOS Y EMPAQUES, MATERIAL, ACARREOS, MANO DE OBRA, EQUIPO Y HERRAMIENTA. | PZA | 4 |  | CERO PESOS 00/100 M.N. | 0
SIOP-059 | SUMINISTRO E INSTALACION DE CRUZ DE 4" X 4" DE DIAMETRO DE Fo.Fo., INCLUYE: 50 % DE TORNILLOS Y EMPAQUES, MATERIAL, ACARREOS, MANO DE OBRA, EQUIPO Y HERRAMIENTA. | PZA | 4 |  | CERO PESOS 00/100 M.N. | 0
A5 | DRENAJE SANITARIO |  | 0 |  |  | 0
A5.1 | LINEA PRINCIPAL |  | 0 |  |  | 0
SIOP-060 | TRAZO Y NIVELACION PARA LINEAS DE DRENAJE, AGUA POTABLE, ALUMBRADO O TELECOMUNICACIONES, CON APARATOS DE TOPOGRAFIA EN TERRENO SENSIBLEMENTE PLANO. UN TRAZO SOLAMENTE, INCLUYE: MANO DE OBRA, HERRAMIENTA, EQUIPO Y TODO LO NECESARIO PARA SU CORRECTA EJECUCIÓN. P.U.O.T. | M | 180 |  | CERO PESOS 00/100 M.N. | 0
SIOP-061 | EXCAVACIÓN PARA LINEA PRINCIPAL POR MEDIOS MECÁNICOS EN MATERIAL TIPO II,A CUALQUIER PROFUNDIDAD, INCLUYE: AFINE DE PISOS Y TALUDES, RETIRO DEL MATERIAL A BANCO DE OBRA INDICADO POR SUPERVISIÓN, MANO DE OBRA, EQUIPO Y HERRAMIENTA. | M3 | 86.4 |  | CERO PESOS 00/100 M.N. | 0
SIOP-062 | EXCAVACIÓN POR MEDIOS MECÁNICOS EN MATERIAL TIPO III, A CUALQUIER PROFUNDIDAD, INCLUYE: RETIRO DEL MATERIAL A BANCO DE OBRA INDICADO POR SUPERVISIÓN, MANO DE OBRA, EQUIPO Y HERRAMIENTA. | M3 | 86.4 |  | CERO PESOS 00/100 M.N. | 0
SIOP-063 | PLANTILLA CON MATERIAL DE BANCO COMPACTADA A REBOTE DE PIZÓN, INCORPORANDO HÚMEDAD ÓPTIMA EN CAPAS DE 20 CMS. DE ESPESOR, VOLÚMEN MEDIDO EN SECCIONES.INCLUYE: SUMINISTRO DE MATERIAL, ACARREOS INTERNOS, MANO DE OBRA Y TODO LO NECESARIO PARA SU CORRECTA EJECUCION. | M3 | 14.4 |  | CERO PESOS 00/100 M.N. | 0
SIOP-064 | SUMINISTRO E INSTALACIÓN DE TUBERÍA DE P.V.C. PARA ALCANTARILLADO DIÁMETRO DE 10" SERIE 25, INCLUYE: MATERIALES NECESARIOS, EQUIPO, MANO DE OBRA Y PRUEBA HIDROSTÁTICA. | M | 180 |  | CERO PESOS 00/100 M.N. | 0
SIOP-065 | RELLENO ACOSTILLADO EN CEPAS O MESETAS CON MATERIAL DE BANCO, COMPACTADO MANUALMENTE EN CAPAS NO MAYORES DE 20 CM. INCLUYE: INCORPORACION DE AGUA NECESARIA, MANO DE OBRA, HERRAMIENTAS Y ACARREOS. | M3 | 56.26 |  | CERO PESOS 00/100 M.N. | 0
SIOP-066 | RELLENO EN CEPAS O MESETAS CON MATERIAL DE BANCO COMPACTADO AL 90% PROCTOR CON COMPACTADOR DE IMPACTO, EN CAPAS NO MAYORES DE 20 CM., INCLUYE: INCORPORACIÓN DE AGUA NECESARIA, MANO DE OBRA, EQUIPO Y HERRAMIENTA. | M3 | 83.72 |  | CERO PESOS 00/100 M.N. | 0
SIOP-067 | RELLENO EN CEPAS O MESETAS CON MATERIAL PRODUCTO DE LA EXCAVACION COMPACTADO AL 90% CON COMPACTADOR DE IMPACTO, EN CAPAS NO MAYORES DE 20 CM., INCLUYE: INCORPORACION DE AGUA NECESARIA, MANO DE OBRA, HERRAMIENTAS Y ACARREOS. | M3 | 9.3 |  | CERO PESOS 00/100 M.N. | 0
SIOP-068 | CARGA MECÁNICA Y ACARREO EN CAMION 1 ER. KILOMETRO, DE MATERIAL PRODUCTO DE EXCAVACIÓN Y/O DEMOLICIÓN, INCLUYE: MANO DE OBRA, EQUIPO Y HERRAMIENTA, MEDIDO EN SECCION DE PROYECTO.(NORMA S. C. T. N-CTR-CAR-1-01-013-00). | M3 | 163.5 |  | CERO PESOS 00/100 M.N. | 0
SIOP-069 | ACARREO EN CAMION A KILÓMETROS SUBSECUENTES DE MATERIAL PRODUCTO DE EXCAVACIÓN Y/O DEMOLICIÓN, INCLUYE: MANO DE OBRA, EQUIPO Y HERRAMIENTA, MEDIDO EN SECCION DE PROYECTO. (NORMA S. C. T. N-CTR-CAR-1-01-013-00) | M3/KM | 653.99 |  | CERO PESOS 00/100 M.N. | 0
A5.2 | DESCARGAS DOMICILIARIAS |  | 0 |  |  | 0
SIOP-070 | EXCAVACIÓN PARA DESCARGAS DOMICILIARIAS POR MEDIOS MECÁNICOS EN MATERIAL TIPO II, DE 0.00 A -2.00 M DE PROFUNDIDAD, INCLUYE: AFINE DE PISOS Y TALUDES, RETIRO DEL MATERIAL A BANCO DE OBRA INDICADO POR SUPERVISIÓN, MANO DE OBRA, EQUIPO Y HERRAMIENTA. | M3 | 50.4 |  | CERO PESOS 00/100 M.N. | 0
SIOP-071 | CAMA DE ARENA AMARILLA PARA APOYO DE TUBERIAS. INCLUYE: MATERIALES, ACARREOS, MANO DE OBRA, EQUIPO Y HERRAMIENTA. | M3 | 5.04 |  | CERO PESOS 00/100 M.N. | 0
SIOP-072 | SUMINISTRO E INSTALACIÓN DE TUBERÍA DE P.V.C. PARA ALCANTARILLADO DIÁMETRO DE 6" SERIE 20, INCLUYE: MATERIALES NECESARIOS, EQUIPO, MANO DE OBRA Y PRUEBA HIDROSTÁTICA. | M | 72 |  | CERO PESOS 00/100 M.N. | 0
SIOP-073 | RELLENO ACOSTILLADO EN CEPAS O MESETAS CON MATERIAL DE BANCO, COMPACTADO MANUALMENTE EN CAPAS NO MAYORES DE 20 CM. INCLUYE: INCORPORACION DE AGUA NECESARIA, MANO DE OBRA, HERRAMIENTAS Y ACARREOS. | M3 | 17.65 |  | CERO PESOS 00/100 M.N. | 0
SIOP-074 | SUMINISTRO E INSTALACIÓN DE CODO PVC DE 45°X 6" SANITARIO, INCLUYE: MANO DE OBRA, EQUIPO Y HERRAMIENTA. | PZA | 12 |  | CERO PESOS 00/100 M.N. | 0
SIOP-075 | SUMINISTRO E INSTALACIÓN DE SILLETA PVC DE 6"X 10" SANITARIO, INCLUYE: MANO DE OBRA, EQUIPO Y HERRAMIENTA. | PZA | 12 |  | CERO PESOS 00/100 M.N. | 0
SIOP-076 | RELLENO EN CEPAS O MESETAS CON MATERIAL DE BANCO COMPACTADO AL 90% PROCTOR CON COMPACTADOR DE IMPACTO, EN CAPAS NO MAYORES DE 20 CM., INCLUYE: INCORPORACIÓN DE AGUA NECESARIA, MANO DE OBRA, EQUIPO Y HERRAMIENTA. | M3 | 16.56 |  | CERO PESOS 00/100 M.N. | 0
SIOP-077 | RELLENO EN CEPAS O MESETAS CON MATERIAL PRODUCTO DE LA EXCAVACION COMPACTADO AL 90% CON COMPACTADOR DE IMPACTO, EN CAPAS NO MAYORES DE 20 CM., INCLUYE: INCORPORACION DE AGUA NECESARIA, MANO DE OBRA, HERRAMIENTAS Y ACARREOS. | M3 | 11.04 |  | CERO PESOS 00/100 M.N. | 0
SIOP-078 | CARGA MECÁNICA Y ACARREO EN CAMION 1 ER. KILOMETRO, DE MATERIAL PRODUCTO DE EXCAVACIÓN Y/O DEMOLICIÓN, INCLUYE: MANO DE OBRA, EQUIPO Y HERRAMIENTA, MEDIDO EN SECCION DE PROYECTO.(NORMA S. C. T. N-CTR-CAR-1-01-013-00). | M3 | 39.36 |  | CERO PESOS 00/100 M.N. | 0
SIOP-079 | ACARREO EN CAMION A KILÓMETROS SUBSECUENTES DE MATERIAL PRODUCTO DE EXCAVACIÓN Y/O DEMOLICIÓN, INCLUYE: MANO DE OBRA, EQUIPO Y HERRAMIENTA, MEDIDO EN SECCION DE PROYECTO. (NORMA S. C. T. N-CTR-CAR-1-01-013-00) | M3/KM | 157.44 |  | CERO PESOS 00/100 M.N. | 0
SIOP-080 | REGISTRO FORJADO DE 60 X 60 Y DE 100 CM. DE PROFUNDIDAD, MEDIDAS INTERIORES, MUROS CON BLOCK SÓLIDO 11X14X28 CM, COLOCADO A SOGA, JUNTEADO CON MORTERO CEMENTO ARENA 1:4, DALA DE CORONA DE 12X12 CM A BASE DE CONCRETO F´C=150KG/CM2 HECHO EN OBRA ARMADO CON 4 VARILLAS DE 3/8" Y EST. DE 1/4" @20CM, CON MARCO Y TAPA DE ÁNGULO DE 1 1/2"X1 1/2"X 3/16" CON CONCRETO F'C=150 KG/CM2. T.M.A. 19 MM., LOSA DE PISO DE 8 CM DE CONCRETO F´C=150KG/CM2 HECHO EN OBRA, REFORZADA CON MALLA ELECTROSOLDADA 6-6/10-10, INCLUYE: CIMBRA, DESCIMBRA, MATERIALES, MANO DE OBRA, EQUIPO Y HERRAMIENTA. | PZA | 12 |  | CERO PESOS 00/100 M.N. | 0
A5.3 | POZO VISITA |  | 0 |  |  | 0
SIOP-081 | REENIVELACIÓN DE POZO DE VISITA "COMÚN" A 20 CM, INCLUYE: DALA PERIMETRAL DE 15X30 CM. DE CONCRETO F'C=150 KG/CM2, HECHO EN OBRA., T.M.A. 19 MM., REFORZADA CON 4#3 Y E#2@20, MURO DE LADRILLO ROJO RECOCIDO ASENTADO CON MORTERO CEMENTO-ARENA 1:3 Y APLANADO PULIDO CON MORTERO CEMENTO-ARENA 1:3 CON IMPERMEABILIZANTE INTEGRAL (FESTERGRAL) A RAZÓN DE 2 KG. POR SACO DE CEMENTO Y ESCALONES DE VARILLA DE 5/8" CON DESARROLLO LIBRE DE 60 CM. | PZA | 2 |  | CERO PESOS 00/100 M.N. | 0
SIOP-082 | EXCAVACIÓN PARA LINEA PRINCIPAL POR MEDIOS MECÁNICOS EN MATERIAL TIPO II,A CUALQUIER PROFUNDIDAD, INCLUYE: AFINE DE PISOS Y TALUDES, RETIRO DEL MATERIAL A BANCO DE OBRA INDICADO POR SUPERVISIÓN, MANO DE OBRA, EQUIPO Y HERRAMIENTA. | M3 | 42.01 |  | CERO PESOS 00/100 M.N. | 0
SIOP-083 | PLANTILLA DE MAMPOSTERÍA DE PIEDRA BRAZA DE 0.40 M. DE ESPESOR ASENTADA CON MORTERO CEMENTO-ARENA 1:3, INCLUYE: MANO DE OBRA, EQUIPO Y HERRAMIENTA. | M2 | 7.3 |  | CERO PESOS 00/100 M.N. | 0
SIOP-084 | MURO TIPO TEZÓN DE TABICON 11 X 14 X 28 CM ASENTADO CON MEZCLA CEMENTO - ARENA 1:3 ACABADO COMUN, INCLUYE: MATERIALES, MANO DE OBRA, EQUIPO Y HERRAMIENTA. | M2 | 33.36 |  | CERO PESOS 00/100 M.N. | 0
SIOP-085 | APLANADO DE 2.50 CM. DE ESPESOR EN MURO, CON MORTERO CEMENTO-ARENA 1:3, ACABADO PULIDO O APALILLADO, INCLUYE: FESTEGRAL, MATERIALES, ACARREOS, MANO DE OBRA, PLOMEADO, NIVELADO, REGLEADO, RECORTES, MANO DE OBRA, EQUIPO Y HERRAMIENTA. | M2 | 25.45 |  | CERO PESOS 00/100 M.N. | 0
SIOP-086 | RELLENO EN CEPAS O MESETAS CON MATERIAL DE BANCO COMPACTADO AL 90% PROCTOR CON COMPACTADOR DE IMPACTO, EN CAPAS NO MAYORES DE 20 CM., INCLUYE: INCORPORACIÓN DE AGUA NECESARIA, MANO DE OBRA, EQUIPO Y HERRAMIENTA. | M3 | 10.21 |  | CERO PESOS 00/100 M.N. | 0
SIOP-087 | RELLENO EN CEPAS O MESETAS CON MATERIAL PRODUCTO DE LA EXCAVACION COMPACTADO AL 90% CON COMPACTADOR DE IMPACTO, EN CAPAS NO MAYORES DE 20 CM., INCLUYE: INCORPORACION DE AGUA NECESARIA, MANO DE OBRA, HERRAMIENTAS Y ACARREOS. | M3 | 1.13 |  | CERO PESOS 00/100 M.N. | 0
SIOP-088 | ESCALONES PREFABRICADOS DE ACERO PLASTIFICADO DE POLIPROPILENO (CON ALMA DE ACERO) MODELO (P-ESC-01), NARESA O SIMILAR, PARA INGRESO DE CAJAS O POZOS, INCLUYE: ACARREOS, FIJACION Y TODO LO NECESARIO PARA SU CORRECTA EJECUCION. | PZA | 27 |  | CERO PESOS 00/100 M.N. | 0
SIOP-089 | SUMINISTRO Y COLOCACIÓN DE BROCAL Y TAPA DE HIERRO DÚCTIL DE 60 CM DE DIÁMETRO, CON REJILLA TIPO PESADO DE 130 KG. PARA POZOS DE VISITA, INCLUYE: MATERIALES, ACARREO, MANO DE OBRA, EQUIPO Y HERRAMIENTA. | PZA | 3 |  | CERO PESOS 00/100 M.N. | 0
SIOP-090 | SUMINISTRO E INSTALACIÓN DE MANGA DE EMPOTRAMIENTO DE P.V.C. DE 10" DE DIÁMETRO, INCLUYE: MATERIAL, MANO DE OBRA, HERRAMIENTA Y ACARREOS. | PZA | 3 |  | CERO PESOS 00/100 M.N. | 0
SIOP-091 | ENTRONQUE DE TUBERIA A POZO DE VISITA Y/O BOCA DE TORMENTA DE 10" JUNTEADO CON MORTERO CEMENTO-ARENA DE RIO 1:3, INCLUYE: DEMOLICION DEL ESPACIO NECESARIO PARA ALOJAR EL TUBO, NIVELAR, INSERTAR, RESANAR REGISTRO Y COMPLETAR MEDIA CAÑA | PZA | 3 |  | CERO PESOS 00/100 M.N. | 0
A6 | BANQUETA |  | 0 |  |  | 0
SIOP-092 | TRAZO Y NIVELACIÓN CON EQUIPO TOPOGRAFICO DEL TERRENO ESTABLECIENDO EJES Y REFERENCIAS Y BANCOS DE NIVEL, INCLUYE: CRUCETAS, ESTACAS, HILOS, MARCAS Y TRAZOS CON CALHIDRA, MANO DE OBRA, EQUIPO Y HERRAMIENTA. | M2 | 467.17 |  | CERO PESOS 00/100 M.N. | 0
SIOP-093 | EXCAVACIÓN POR MEDIOS MANUALES DE 0.00 A -2.00 M, EN MATERIAL TIPO II, INCLUYE: RETIRO DEL MATERIAL A BANCO DE OBRA INDICADO POR SUPERVISIÓN, MANO DE OBRA, EQUIPO Y HERRAMIENTA. | M3 | 46.72 |  | CERO PESOS 00/100 M.N. | 0
SIOP-094 | AFINE Y CONFORMACIÓN DE TERRENO NATURAL COMPACTADO EN CAPAS NO MAYORES DE 20 CM DE ESPESOR CON EQUIPO DE IMPACTO, INCLUYE: CONFORMACIÓN, MANO DE OBRA, EQUIPO Y HERRAMIENTA. | M2 | 467.17 |  | CERO PESOS 00/100 M.N. | 0
SIOP-095 | RELLENO EN CEPAS O MESETAS CON MATERIAL DE BANCO COMPACTADO AL 90% PROCTOR CON COMPACTADOR DE IMPACTO, EN CAPAS NO MAYORES DE 20 CM., INCLUYE: INCORPORACIÓN DE AGUA NECESARIA, MANO DE OBRA, EQUIPO Y HERRAMIENTA. | M3 | 28.03 |  | CERO PESOS 00/100 M.N. | 0
SIOP-096 | RELLENO EN CEPAS O MESETAS CON MATERIAL PRODUCTO DE LA EXCAVACION COMPACTADO AL 90% CON COMPACTADOR DE IMPACTO, EN CAPAS NO MAYORES DE 20 CM., INCLUYE: INCORPORACION DE AGUA NECESARIA, MANO DE OBRA, HERRAMIENTAS Y ACARREOS. | M3 | 18.69 |  | CERO PESOS 00/100 M.N. | 0
SIOP-097 | BANQUETA DE 10 CM. DE ESPESOR DE CONCRETO PREMEZCLADO F’C=200 KG/CM2, R.N., T.M.A. 19 MM ACABADO ESCOBILLADO, INCLUYE: CIMBRA, DESCIMBRA, COLADO, CURADO, MATERIALES, MANO DE OBRA, EQUIPO Y HERRAMIENTA. | M2 | 286.33 |  | CERO PESOS 00/100 M.N. | 0
SIOP-098 | CENEFA DE 10 CM DE ESPESOR A BASE DE CONCRETO PREMEZCLADO F´C=250 KG/CM2., R. N., T.M.A.19 MM., TIRO DIRECTO, COLOR NEGRO SUPERFICIAL Y ACABADO ESTAMPADO, INCLUYE: CORTE, CIMBRA, DESCIMBRA, COLADO, DESMOLDANTE, BARNIZ, CURADO, MATERIALES, MANO DE OBRA, EQUIPO Y HERRAMIENTA. | M2 | 90.42 |  | CERO PESOS 00/100 M.N. | 0
SIOP-099 | SUMINISTRO Y COLOCACIÓN DE CONCRETO PREMEZCLADO F'C=250 KG/CM2, R.N., T.M.A. 19 MM EN RAMPA PEATONAL DE 10 CM DE ESPESOR PROMEDIO EN ESQUINAS DE VIALIDAD CON PENDIENTE MAXIMA DEL 6%, CON ACABADO ESCOBILLADO, INCLUYE: CIMBRA, DESCIMBRA, COLADO, CURADO, MATERIALES, MANO DE OBRA, EQUIPO Y HERRAMIENTA. | M2 | 9.55 |  | CERO PESOS 00/100 M.N. | 0
SIOP-100 | SUMINISTRO E INSTALACIÓN DE GUÍA PODOTÁCTIL PUNTUAL, PREFABRICADA A BASE DE CONCRETO VIBROPRENSADO, RESISTENCIA DE F'C= 250 KG/CM2, CON MEDIDAS DE 0.40 X 0.40 X 0.04 M, COLOR NEGRA 2500, INCLUYE: MATERIAL, ASENTADO SOBRE FIRME DE MORTERO CEMENTO-ARENA PROPORCION 1:3 DE 5CM DE ESPESOR, MANO DE OBRA, HERRAMIENTA Y EQUIPO. | PZA | 32 |  | CERO PESOS 00/100 M.N. | 0
SIOP-101 | ESTAMPADO DE LOGOTIPO DE DISCAPACITADOS EN RAMPA PEATONAL , INCLUYE: MOLDE DE NEOPRENO, DESMOLDANTE, SELLADOR, MANO DE OBRA Y HERRAMIENTA. | PZA | 8 |  | CERO PESOS 00/100 M.N. | 0
SIOP-102 | SUMINISTRO Y COLOCACION DE BOLARDO DE 6" DE DIAMETRO, FABRICADO EN TUBO DE ACERO AL CARBON CEDULA 30, DE 1.15 M DE DESARROLLO, CON CABEZAL DE FUNDICION DE ALUMINIO, CINTA REFLEJANTE GRADO INGENIERIA COLOR BLANCO, TERMINADO EN PINTURA POLIESTER HORNEADA, INCLUYE: DADO DE CONCRETO F´C=200 KG/CM2 HECHO EN OBRA DE 40X40X40 CM., ACARREOS, MATERIALES, MANO DE OBRA, EQUIPO Y HERRAMIENTA. | PZA | 32 |  | CERO PESOS 00/100 M.N. | 0
SIOP-103 | SUMINISTRO, HABILITADO Y COLOCACIÓN PLACA DE ACERO INOXIDABLE TIPO 304, CALIBRE 10 CON DIMENSIONES DE 08X19 CM, CORTADA CON EQUIPO LASER CNC, CON LOGO DE SECRETARIA Y/O ESCUDO DEL GOBIERNO DEL ESTADO DE JALISCO SEGÚN CROQUIS Y DISEÑO ESPECIFICADO, INCLUYE: ACARREOS, ANCLA, ESCUADRA DE REDONDO ROSCADO EN GALVANIZADO DE 3/8", MATERIALES, ELEVACIONES AL SITIO DE LOS TRABAJOS, FLETES, EQUIPO Y HERRAMIENTA MENOR. | PZA | 9 |  | CERO PESOS 00/100 M.N. | 0
A7 | ALUMBRADO |  | 0 |  |  | 0
SIOP-104 | TRAZO Y NIVELACION PARA LINEAS DE DRENAJE, AGUA POTABLE, ALUMBRADO O TELECOMUNICACIONES, CON APARATOS DE TOPOGRAFIA EN TERRENO SENSIBLEMENTE PLANO. UN TRAZO SOLAMENTE, INCLUYE: MANO DE OBRA, HERRAMIENTA, EQUIPO Y TODO LO NECESARIO PARA SU CORRECTA EJECUCIÓN. P.U.O.T. | M | 150.7 |  | CERO PESOS 00/100 M.N. | 0
SIOP-105 | EXCAVACIÓN POR MEDIOS MANUALES DE 0.00 A -2.00 M, EN MATERIAL TIPO II, INCLUYE: RETIRO DEL MATERIAL A BANCO DE OBRA INDICADO POR SUPERVISIÓN, MANO DE OBRA, EQUIPO Y HERRAMIENTA. | M3 | 58.02 |  | CERO PESOS 00/100 M.N. | 0
SIOP-106 | SUMINISTRO Y COLOCACION DE TUBO PAD RD-17 NARANJA, 2" POLIETILENO ALTA DENSIDAD. INCLUYE: MANO DE OBRA, ACARREOS, HERRAMIENTA, DESPERDICIOS, LIMPIEZA Y TODO LO NECESARIO PARA SU CORRECTA INSTALACION. | M | 150.7 |  | CERO PESOS 00/100 M.N. | 0
SIOP-107 | SUMINISTRO Y COLOCACIÓN DE REGISTRO DE 0.40 X 0.40 X 0.60 PARA ALUMBRADO, INCLUYE: MATERIAL, MANO DE OBRA, HERRAMIENTA, Y TODO LO NECESARIO PARA SU CORRECTA EJECUCIÓN. | PZA | 5 |  | CERO PESOS 00/100 M.N. | 0
SIOP-108 | SUMINISTRO Y COLOCACIÓN DE REGISTRO DE BAJA TENSIÓN CFE-RBTB1 (0.50 x 0.80 x 0.65 m.), INCLUYE: EXCAVACION, RETIRO DE MATERIAL SOBRANTE FUERA DE LA OBRA, RELLENOS CON MATERIAL DE LUGAR, GRUA PARA MANIOBRAS DE ELEVACION Y BAJADO A FONDO DE LA CEPA, MATERIALES, MANO DE OBRA, EQUIPO Y HERRAMIENTA. | PZA | 5 |  | CERO PESOS 00/100 M.N. | 0
SIOP-109 | SUMINISTRO Y COLOCACION DE ELECTRODO COPPERWELD 16X3048MM CON PROTOCOLO Y CONECTOR MECANICO GAR1426, INCLUYE: MANO DE OBRA, ACARREOS, HERRAMIENTA, DESPERDICIOS, LIMPIEZA Y TODO LO NECESARIO PARA SU CORRECTA INSTALACION. | PZA | 5 |  | CERO PESOS 00/100 M.N. | 0
SIOP-110 | BASE DE CONCRETO RECTANGULAR 40X40X100 CM CON ANCLA GALVANIZADA, INCLUYE: SUMINISTRO, GRÚA PARA BAJADO Y COLOCACIÓN, NIVELACIÓN, MANO DE OBRA, EQUIPO Y HERRAMIENTA | pza | 5 |  | CERO PESOS 00/100 M.N. | 0
SIOP-111 | BASE PREFABRICADA DE CONCRETO RECTANGULAR 40X60X120 CM CON ANCLA GALVANIZADA Y ESTRIBOS A CADA 15CM, INCLUYE: SUMINISTRO, GRÚA PARA BAJADO Y COLOCACIÓN, NIVELACIÓN, MANO DE OBRA, EQUIPO Y HERRAMIENTA | PZA | 5 |  | CERO PESOS 00/100 M.N. | 0
SIOP-112 | SUMINISTRO Y COLOCACION DE POSTE RECTO CON PERCHA, DE LÁMINA DE ACERO CAL. 11, GALVANIZADO POR INMERSIÓN EN CALIENTE, ACABADO COLOR GRIS MARTILLO DE 9M DE LONGITUD INCLUYE: MANO DE OBRA, ACARREOS, HERRAMIENTA, DESPERDICIOS, LIMPIEZA Y TODO LO NECESARIO PARA SU CORRECTA INSTALACION. | PZA | 5 |  | CERO PESOS 00/100 M.N. | 0
SIOP-113 | SUMINISTRO E INSTALACIÓN DE BRAZO RECTO TIPO PERCHA DE 2" X 1.80 M DE LONGITUD, INCLUYE: MANO DE OBRA, EQUIPO Y HERRAMIENTA. | PZA | 5 |  | CERO PESOS 00/100 M.N. | 0
SIOP-114 | SUMINISTRO E INSTALACIÓN DE BRAZO RECTO TIPO PERCHA DE 2" X 0.50 M DE LONGITUD, INCLUYE: MANO DE OBRA, EQUIPO Y HERRAMIENTA. | PZA | 5 |  | CERO PESOS 00/100 M.N. | 0
SIOP-115 | SUMINISTRO Y COLOCACIÓN DE LUMINARIA LED 5050 V2, MOD. V10014040U2MVG1 5, MARCA CONSTRULITA DE 100 WATTS, CURVA II M, TENSION 127 - 277 V, ALUMINIO EXTRUIDO ANODIZADO, MONTAJE EN BRAZO DE 1 1/2" HASTA 2 3/8", LED DE ALTA POTENCIA CERAMICO DE MUY LARGA VIDA, TARJETA DE CIRCUITO IMPRESO DE ALUMINIO, ENSAMBLE ELECTRONICO CLASE III DE IPC, PROTECCION DE VOLTAJE CON SUPRESOR DE PICOS DE 10KV/10KA EN PARALELO, AISLAMIENTO DE PRODUCTO CLASE I, IP66, DRIVER CON SUPRESOR DE PICOS INTERNO 6KV/6KA Y PROTECCION TERMICA, VALIDADO CON PRUEBA DE VIBRACION 3G, VIDA PROMEDIO DE 150,000 HORAS, TEMPERATURA DE COLOR DE 5,000 K CON ANGULO DE APERTURA TIPO 2°. INCLUYE: CARGO DIRECTO POR EL COSTO DE LOS MATERIALES, MANO DE OBRA, HERRAMIENTA Y EQUIPO QUE INTERVENGAN, MONTAJE, CONEXIÓN, PRUEBAS Y PUESTA EN OPERACIÓN DE EQUIPO, SUJECIÓN, CONEXIONES MECÁNICAS, ELÉCTRICAS, MANUAL DE OPERACIÓN, LIMPIEZA Y RETIRO DE SOBRANTES FUERA DE LA OBRA, EQUIPO DE SEGURIDAD, INSTALACIONES ESPECIFICAS, DEPRECIACIÓN Y DEMÁS DERIVADOS DEL USO DE HERRAMIENTA Y EQUIPO EN CUALQUIER NIVEL. | PZA | 5 |  | CERO PESOS 00/100 M.N. | 0
SIOP-116 | SUMINISTRO Y COLOCACIÓN DE LUMINARIA LED 5050 V2, MOD. V05014040U2MVG1 5, MARCA CONSTRULITA DE 50 WATTS, CURVA II M, TENSIÓN 127 - 277 V, ALUMINIO EXTRUIDO ANODIZADO, MONTAJE EN BRAZO DE 1 1/2" HASTA 2 3/8", LED DE ALTA POTENCIA CERÁMICO DE MUY LARGA VIDA, TARJETA DE CIRCUITO IMPRESO DE ALUMINIO, ENSAMBLE ELECTRÓNICO CLASE III DE IPC, PROTECCIÓN DE VOLTAJE CON SUPRESOR DE PICOS DE 10KV/10KA EN PARALELO, AISLAMIENTO DE PRODUCTO CLASE I, IP66, DRIVER CON SUPRESOR DE PICOS INTERNO 6KV/6KA Y PROTECCIÓN TÉRMICA, VALIDADO CON PRUEBA DE VIBRACIÓN 3G, VIDA PROMEDIO DE 150,000 HORAS, TEMPERATURA DE COLOR DE 4,000 K CON ÁNGULO DE APERTURA TIPO 2°. INCLUYE: CARGO DIRECTO POR EL COSTO DE LOS MATERIALES, MANO DE OBRA, HERRAMIENTA Y EQUIPO QUE INTERVENGAN, MONTAJE, CONEXIÓN, PRUEBAS Y PUESTA EN OPERACIÓN DE EQUIPO, SUJECIÓN, CONEXIONES MECÁNICAS, ELÉCTRICAS, MANUAL DE OPERACIÓN, LIMPIEZA Y RETIRO DE SOBRANTES FUERA DE LA OBRA, EQUIPO DE SEGURIDAD, INSTALACIONES ESPECIFICAS, DEPRECIACIÓN Y DEMÁS DERIVADOS DEL USO DE HERRAMIENTA Y EQUIPO EN CUALQUIER NIVEL. | PZA | 5 |  | CERO PESOS 00/100 M.N. | 0
SIOP-117 | SUMINISTRO Y COLOCACION DE GROUT. INCLUYE: ACARREOS, MANO DE OBRA Y TODO LO NECESARIO PARA SU CORRECTA EJECUCION. | M3 | 0.01 |  | CERO PESOS 00/100 M.N. | 0
SIOP-118 | SUMINISTRO Y COLOCACION DE CABLEADO ELECTRICO PARA ALUMBRADO PUBLICO A BASE DE CABLE DE ALUMINIO, AISLAMIENTO XLP-600, TIPO 2+1 CALIBRE 2 X 4 AWG (F) + 1 X AWG (TF), INCLUYE: MATERIALES, MANO DE OBRA, EQUIPO Y HERRAMIENTA. | M | 399 |  | CERO PESOS 00/100 M.N. | 0
SIOP-119 | SUMINISTRO E INSTALACIÓN DE CABLE 2 + 1, XLP SUBTERRANEO, CAL. 6 DE ALUMINIO, INCLUYE: MATERIALES, MANO DE OBRA, EQUIPO Y HERRAMIENTA. | M | 301.4 |  | CERO PESOS 00/100 M.N. | 0
SIOP-120 | SUMINISTRO Y COLOCACION DE CABLE ALUMINIO XLP-DRS-600V CALIBRE 6 AWG 90º 600V MONOPOLAR, INCLUYE: MANO DE OBRA, ACARREOS, HERRAMIENTA, DESPERDICIOS, LIMPIEZA Y TODO LO NECESARIO PARA SU CORRECTA INSTALACION. | M | 150.7 |  | CERO PESOS 00/100 M.N. | 0
A8 | SEÑALAMIENTO |  | 0 |  |  | 0
A8.1 | SEÑALAMIENTO VERTICAL |  | 0 |  |  | 0
SIOP-121 | SUMINISTRO Y COLOCACION DE SEÑAL DE 71 X 71 CM CON UN TABLERO DE LAMINA DE CHAROLA TIPO SR CALIBRE 16 , PERFORACION EN LOSA DE CONCRETO DE 25X25X45 CM PARA ANCLAJE DE LETRERO, FIJADA EN POSTE DE PTR 2X2 CAL 14 GALVANIZADO CON ALTURA LIBRE DE PISO A SEÑAL DE 2.50 M DE ALTURA, ANCLADO 40 CMS AHOGADO EN DADO DE CONCRETO 150 KG/CM2 DE DIMENSIONES DE 20X20X40 CMS, INCLUYE: MATERIALES, MANO DE OBRA, HERRAMIENTA Y EQUIPO. | PZA | 3 |  | CERO PESOS 00/100 M.N. | 0
A9 | VEGETACIÓN |  | 0 |  |  | 0
SIOP-122 | SUMINISTRO Y PLANTADO DE ARBOL TIPO PRIMAVERA DE 2.00 M. A 2.50 DE ALTURA PROMEDIO Y 2" DE DIAMETRO, INCLUYE: CAPA DE TIERRA VEGETAL, RIEGO Y CUIDADOS HASTA SU ENTREGA, FERTILIZANTE, ENRAIZANTE, HERRAMIENTA Y MANO DE OBRA. | PZA | 36 |  | CERO PESOS 00/100 M.N. | 0
SIOP-123 | CAPA DE COBERTURA VEGETAL DECORATIVA, MULCH ASTILLA DE PINO DE 10 A 20 CMS DE ESPESOR, INCLUYE: SUMINISTRO Y COLCOACION, ACARREOS, MANO DE OBRA Y HERRAMIENTA | M3 | 1.08 |  | CERO PESOS 00/100 M.N. | 0
SIOP-124 | SUMINISTRO Y PLANTADO DE ARBOL TIPO OLIVO NEGRO DE 3.00 M. DE ALTURA PROMEDIO Y 2" DE DIAMETRO, INCLUYE: CAPA DE TIERRA VEGETAL, RIEGO Y CUIDADOS HASTA SU ENTREGA, FERTILIZANTE, ENRAIZANTE, HERRAMIENTA Y MANO DE OBRA. | PZA | 5 |  | CERO PESOS 00/100 M.N. | 0
SIOP-125 | SUMINISTRO Y PLANTACION DE ÁRBOL TIPO ARRAYAN CON UNA ALTURA MÍNIMA DE 2.5 M A PARTIR DE N.P.T., Y TRONCO DE 2", INCLUYE: CAPA DE TIERRA VEGETAL, RIEGO Y CUIDADOS POR 30 DIAS, FERTILIZANTE, ENRAIZANTE, HERRAMIENTA Y MANO DE OBRA. | PZA | 5 |  | CERO PESOS 00/100 M.N. | 0
SIOP-126 | SUMINISTRO Y COLOCACION DE TIERRA VEGETAL PREPARADA PARA JARDINERÍA, INCLUYE: SUMINISTRO, ACARREO, COLOCACIÓN, MANO DE OBRA, EQUIPO, HERRAMIENTA Y TODO LO NECESARIO PARA SU CORRECTA EJECUCION. | M3 | 3.78 |  | CERO PESOS 00/100 M.N. | 0
SIOP-127 | SUMINISTRO Y COLOCACION DE LIRIO AFRICANO CON UNA ALTURA DE 50 A 60 CM, INCLUYE, PLANTACION, EXCAVACION, RIEGO, MANO DE OBRA, HERRAMIENTA Y EQUIPO. | PZA | 18 |  | CERO PESOS 00/100 M.N. | 0
SIOP-128 | SUMINISTRO Y COLOCACION DE LIRIOPE CON UNA ALTURA DE 10 A 15 CM, INCLUYE, PLANTACION, EXCAVACION, RIEGO, MANO DE OBRA, HERRAMIENTA Y EQUIPO. | PZA | 11 |  | CERO PESOS 00/100 M.N. | 0
SIOP-129 | SUMINISTRO Y COLOCACION DE PENICETUM CON UNA ALTURA PROMEDIO DE 5 CM, INCLUYE, PLANTACION, EXCAVACION, RIEGO, MANO DE OBRA, HERRAMIENTA Y EQUIPO. | PZA | 7 |  | CERO PESOS 00/100 M.N. | 0
SIOP-130 | SUMINISTRO Y COLOCACION DE TEZONTLE 3/4" CON UN ESPESOR DE 5 CM, INCLUYE: MATERIAL, MANO DE OBRA, SEÑALAMIENTOS PREVENTIVOS, HERRAMIENTA Y EQUIPO. | M2 | 10.8 |  | CERO PESOS 00/100 M.N. | 0
A10 | LIMPIEZA |  | 0 |  |  | 0
SIOP-131 | LIMPIEZA GRUESA Y FINA DE OBRA, INCLUYE: ACARREO A BANCO DE OBRA, MANO DE OBRA, EQUIPO Y HERRAMIENTA. | M2 | 2213.17 |  | CERO PESOS 00/100 M.N. | 0
RESUMEN DE PARTIDAS
A | Pavimentación con empedrado zampeado, red de agua potable y de drenaje sanitario, banquetas y alumbrado en la calle Constitución del km 0+000 al 0+180, en el municipio de Chiquilistlán, Jalisco. |  |  |  |  | 0
A1 | PRELIMINARES |  |  |  |  | 0
A2 | TERRACERAS |  |  |  |  | 0
A3 | PAVIMENTACION |  |  |  |  | 0
A4 | AGUA POTABLE |  |  |  |  | 0
A4.1 | LINEA PRINCIPAL |  |  |  |  | 0
A4.2 | TOMAS DOMICILIARIAS |  |  |  |  | 0
A4.3 | CAJA DE VALVULAS |  |  |  |  | 0
A4.4 | PIEZAS ESPECIALES |  |  |  |  | 0
A5 | DRENAJE SANITARIO |  |  |  |  | 0
A5.1 | LINEA PRINCIPAL |  |  |  |  | 0
A5.2 | DESCARGAS DOMICILIARIAS |  |  |  |  | 0
A5.3 | POZO VISITA |  |  |  |  | 0
A6 | BANQUETA |  |  |  |  | 0
A7 | ALUMBRADO |  |  |  |  | 0
A8 | SEÑALAMIENTO |  |  |  |  | 0
A8.1 | SEÑALAMIENTO VERTICAL |  |  |  |  | 0
A9 | VEGETACIÓN |  |  |  |  | 0
A10 | LIMPIEZA |  |  |  |  | 0
IMPORTE CON LETRA (IVA INCLUIDO) |  |  |  |  | SUBTOTAL M. N. | 0
CERO PESOS 00/100 M.N. |  |  |  |  | IVA M. N. | 0
[5 empty] | TOTAL M. N. | 0